## Table 1
安装竣工验收单(自查表）
验收类型 | 序号 | 项目 | 验收标准 | 检查工具 | 验收意见
马桶 | 1 | 整体 | 整体无破损、划痕 | 目测 | 合 格□ 不合格□
| 2 | 上水管 | 无打结、死折 | 目测 | 合 格□ 不合格□
| 3 | 马桶功能 | 各功能正常，无渗水、滴漏 | 目测 | 合 格□ 不合格□
| 4 | 马桶底座 | 不晃动，打胶均匀流畅 | 目测 | 合 格□ 不合格□
吊顶 | 1 | 吊顶整体 | 整体无破损、划痕；扣板不透光，缝隙均匀，边条切角整齐；整体高低差3mm以内 | 5m钢卷尺 | 合 格□ 不合格□
| 2 | 边条 | 边条收口美观，打胶均匀流畅 | 目测 | 合 格□ 不合格□
| 3 | 开孔 | 切割线条均匀美观，半嵌热水器孔边距热水器25- 30mm | 5m钢卷尺 | 合 格□ 不合格□
| 4 | 交界面 | 吊顶与墙面交界处干净整洁无污染 | 目测 | 合 格□ 不合格□
五金 | 1 | 花洒、龙头 、水槽 | 表面无破损、划痕；功能试用正常，无渗水、漏水 | 目测 | 合 格□ 不合格□
地板 | 1 | 整体 | 表面无划痕、破损；无起鼓、无空宣、无响动，平整度≤3mm | 靠尺、 楔形尺 | 合 格□ 不合格□
| 2 | 地板接缝宽 | 空隙≤0.5mm | 5m钢卷尺 | 合 格□ 不合格□
| 3 | 踢脚线与面 层间隙 | 空隙≤1mm | 楔形尺 | 合 格□ 不合格□
| 4 | 踢脚线 | 与墙面空隙≤1mm | 楔形尺 | 合 格□ 不合格□
门 | 1 | 整体 | 表面无破损、划痕、磕碰等 | 5m钢卷尺 | 合 格□ 不合格□
| 2 | 门套垂直度 | 门套正面、侧面垂直度≤2mm | 楔形尺 | 合 格□ 不合格□
| 3 | 门缝 | 上缝≤3mm；侧缝2-4mm（或3-3mm)；下缝卧室5- 8mm，厨卫8-12mm（含） | 楔形尺 | 合 格□ 不合格□
| 4 | 合页 | 平整无缝，螺钉齐全，隐于合页平面，合页开启灵活自如 | 目测 | 合 格□ 不合格□
| 5 | 门锁 | 紧固，开锁自如无响动，配件安装齐全 | 目测 | 合 格□ 不合格□
柜体 | 1 | 整体 | 内外无破损、划痕；柜门开启流畅 | 目测 | 合 格□ 不合格□
| 2 | 吊地柜安装 | 垂直、水平度≤2mm，固定到位 | 靠尺、水 | 合 格□ 不合格□
| 3 | 吊顶高度 | 高度与图允许误差0-20mm | 5m钢卷尺 | 合 格□ 不合格□
| 4 | 钉孔 | 柜体连接钉必须打在铰链底座中间 | 目测 | 合 格□ 不合格□
| 5 | 门板缝 | 各门板间隙要求平均、对齐，门板之间的间隙为 3±1mm；门板与左右侧板边沿的间隙应在1.5mm左 | 楔形尺 | 合 格□ 不合格□
| 6 | 地脚 | 与柜体连接牢固，受力均匀，每只地脚确实着地，柜体跨度大于800mm需增加地脚。地脚底座半圆部分托住侧板，前面2个地脚底座直线部分朝前 | 目测 | 合 格□ 不合格□
| 7 | 踢脚板 | 踢脚板与地脚连接牢固，角接处完整，不得有缺口 、破损、剥痕，高度适度低于柜体底板下缘 | 目测 | 合 格□ 不合格□
| 8 | 五金件 | 铰链、合页等无破损、划痕；阻尼灵活，角度小于 15度时应自动关闭 | 目测 | 合 格□ 不合格□
| 9 | 搭载件 | 水盆、灶具安装位置准确，不晃动，打胶均匀美观 | 目测 | 合 格□ 不合格□
台面 | 1 | 整体 | 台面整体无划痕、破损、磕碰、色差等 | 目测 | 合 格□ 不合格□
| 2 | 接缝 | 台面接合需平整，两块台面无错位，连接紧密 | 目测 | 合 格□ 不合格□
| 3 | 翘曲度 | 标准翘曲度不超过2.5mm/m，整体平整度误差不超过3 mm | 靠尺、楔形尺 | 合 格□ 不合格□
屋主： 施工： 材料： 日期：