## 分项报价表
分项报价参考表 （小红书：稳哥讲装修）
序号 | 空间名称 | 项目类型 | 施工部位 | 施工内容 | 项目特征 | 计算规则 | 单位 | 工程量 | 主材单价 | 主材 损耗率 | 施工单价 | 综合单价 | 合计
一 | 土建改造 |  | （按实收方） | [9 empty] | 0
1 | 全屋 | 土建改造 | 打拆 | 墙体拆除（120墙） | 拆除120墙体 | 按拆除面积计算，厚度超出部分按比例折算 | 平米 | [5 empty] | 0
2 | 全屋 | 土建改造 | 打拆 | 墙体拆除（240墙） | 拆除240墙体 | 按拆除面积计算，厚度超出部分按比例折算 | 平米 | [5 empty] | 0
3 | 全屋 | 土建改造 | 打拆 | 拆除外墙砖 | 拆除外墙砖 | 按拆除面积计算 | 平米 | [5 empty] | 0
4 | 全屋（待队长现场确认是否产生此费用） | 土建改造 | 打拆 | 拆除保温层 | 拆除保温层或外墙漆 | 按拆除面积计算 适用于常规保温层拆除，若有钢丝网则按60元/平米计费 | 平米 | [5 empty] | 0
5 | 全屋 | 土建改造 | 打拆 | 拆除混凝土墙及飘窗台 | 拆除混凝土墙或飘窗台，需客户签署免责协议，并需客户取得物业的签字同意 | 按拆除面积计算，飘窗台按展开面积计算 砖砌体按230元/平计算，混凝土飘窗按400元/平计算，不足1平米按1平米计算 | 平米
6 | 全屋 | 土建改造 | 打拆 | 拆除混凝土梁、柱 | 拆除钢筋混凝土地梁、二次结构的构造柱等（不包含主体结构、承重结构、外立面结构） | 3米以内按根数计算,超出3米的部分按100元/米计费 | 根
7 | 全屋 | 土建改造 | 打拆 | 拆除室外/室内楼梯 | 包含室外/室内楼梯拆除、现场清理 | 按踏步数计算 | 步
8 | 全屋 | 土建改造 | 打拆 | 门窗、栏杆拆除 | 拆除门、门套及门套基层，拆除防护栏杆 | 1.按拆除门窗扇的个数计算 2.栏杆2米以内，超出按30元/米计费 3.客户不要的工人自行处理，不予收费 | 米
9 | 全屋（待队长现场确认是否产生此费用） | 土建改造 | 新建 | 空鼓拆除及修复 | 空鼓拆除及修复处理等 | 单处空鼓面积小于1㎡按1㎡计算，大于1㎡按实际面积计算 | 平米
10 | 全屋 | 土建改造 | 新建 | 新建120墙（轻质砖） | 包含铲墙皮、植筋、墙体砌筑、新旧墙体交接处挂网、墙面抹灰 | 按新建面积计算 主要用于厨卫及生活阳台以外的非承重区域 | 平米
11 | 全屋 | 土建改造 | 新建 | 新建240墙（轻质砖） | 包含铲墙皮、植筋、墙体砌筑、新旧墙体交接处挂网、墙面抹灰 | 按新建面积计算 主要用于厨卫及生活阳台以外的非承重区域 | 平米
12 | 全屋 | 土建改造 | 新建 | 门窗洞修补（水泥砂浆） | 水泥砂浆抹灰修补，适用于打拆后的门窗洞修补，不含过梁 | 按个数计算 | 个
5 | 厨房卫生间（其他区域待队长现场确认是否产生此费用） | 门 | 新建 | 水泥砂浆精找平 |  | 按施工面积计算 | 平米
6 | 厨房、客卫、主卫、主卧、儿童房等 | 土建改造 | 新建 | 门过梁施工（1.2米） | 门洞宽900mm以内 | 按根数计算，墙厚140mm以内的墙使用1根，墙厚>140mm的墙使用2根 | 根
7 | 次卫 | 土建改造 | 新建 | 壁龛（300*300以内） | 墙面防水、瓷砖胶薄贴法施工，含瓷砖加工、缝隙清理、瓷砖面清理、阳角保护等 | 按壁龛格数计算，超出300mm*300mm以外的部分按198元/10cm计算 | 格 | [5 empty] | 0
8 | 厨房、生活阳台 | 土建改造 | 回填找平 | 陶粒回填+保护层（厚度150mm以内） | 陶粒回填找平 | 按回填区域面积计算 | 平米 | [5 empty] | 0
8 | 全屋（待队长现场确认是否产生此费用） | 土建改造 | 回填找平 | 地暖前地面粗找平（厚度50mm以内） | 地暖施工前地面水泥河沙找平处理 | 按施工面积计算 | 平米
二 | 空间配置升级 | [11 empty] | 0
2） | 卧室扩入公区 | [11 empty] | 0
2.1 |  | 户型扩改 | 地面 |  |  | 按施工面积计算 | 平米 | [5 empty] | 0
1） | 空间扩大 | [11 empty] | 0
1.1 | 厨房扩大 | 户型扩改 | 墙顶地 |  |  | 按施工面积计算 | 平米
1.2 | 主卫扩大 | 户型扩改 | 墙顶地 |  |  | 按施工面积计算 | 平米
三 | 厨房门 / 其他门扩大新增
1 | 室内门 |  | 门 |  |  | 按平米计算 | 平米
2 | 厨卫门 |  | 门 |  |  | 按平米计算 | 平米
四 | 个性选择 | [11 empty] | 0
1） | 吊顶 | [11 empty] | 0
1.1 | 全屋 | 吊顶 | 顶面 | 增加平顶 | 包含打眼、吊筋、主副龙骨、单层石膏板安装、转角加固等 | 按展开面积计算 | 平米
1.2 | 全屋 | 吊顶 | 顶面 | 平顶上增加灯槽 | 包含灯槽制作安装、基层加固等 | 按延长米计算 | 米
1.3 | 全屋 | 吊顶 | 顶面 | 增加石膏板眉线 | 吊顶一圈、边顶或灯槽反边的眉线制作安装双层石膏板（吊顶单算，这个只是眉线） | 按延长米计算 （宽度20mm以内，高度200mm以内，超出费用另计。高度每增加100mm增加15元/米） | 米
1.4 | 全屋 | 吊顶 | 顶面 | 增加窗帘盒 | 包含窗帘盒制作安装、基层加固等 | 按延长米计算 | 米
1.5 | 全屋 | 吊顶 | 顶面 | 筒射灯 | 甲供 |  | 个
1.5 | 全屋 | 吊顶 | 顶面 | 开设备孔（空调/浴霸/暖风机） | 包含放线、定位、开孔及加固处理等 | 按个数计算 风口长度超出1米的按50元/米计算 | 米
开空调风口未计入预算。
2） | 背景墙 | [11 empty] | 0
2.1 | 全屋 |  | 墙面 | 墙板/石材 |  |  | 平米
|  |  |  | 石膏板墙面造型 |  |  | 平米
|  |  |  | 墙板基层 | 木工板基层 |  | 平米
4） | 卫浴产品
5） | 厨房产品 | [11 empty] | 0
3） | 橱卫柜方案 | [11 empty] | 0
五 | 措施项目 | [11 empty] | 0
1 | 全屋（待队长现场确认是否产生此费用） | 措施项目 | 建渣处理 | 建渣外运 | 适用范围：仅限小区内无建渣池客户要求我方外运建渣的项目 | 按车计算 100平米以内4车，每50平米一个阶梯增加1车。 | 车 | [5 empty] | 0
2 | 全屋（待队长现场确认是否产生此费用） | 措施项目 | 建渣处理 | 建渣转运 | 适用范围： 1）建渣池不在小区内的； 2）无法直接用小推车需要从地下室转运建渣至地面的； 3）小区内无建渣池需要转运至小区外物业制定地点的。 | 按车计算 100平米以内4车，每50平米一个阶梯增加1车。 | 车 | [5 empty] | 0
3 | 全屋 | 措施项目 | 建渣处理 | 建渣集中清理 | 适用范围：仅限物业要求需要定时清理建渣到小区内建渣池的项目 | 按合同面积计算，最低收费1000元/户 | 平米 | [5 empty] | 0
4 | 全屋 | 措施项目 | 措施·复式别墅 | 无电梯建渣下楼搬运费 | 仅包含建渣装袋人工搬运至物业指定的小区内建渣池，台阶>3级的需计算费用 | 按楼层面积计算 从起步楼层1楼算起，2楼6元/平米，3、4楼12元/平米，5楼及以上18元/平米 | 元/㎡/层 | [5 empty] | 0
5 | 全屋 | 措施项目 | 措施·复式别墅 | 无电梯材料上楼搬运费 | 适用范围：仅限无电梯项目和户内有楼梯需人工二次搬运的项目 | 按上楼面积计算 指无电梯搬运 （从起步楼层1楼算起，2、3楼21元/平米，4楼及以上每增加一层加5元/平米/层） | 平米 | [5 empty] | 0
3 | 全屋 | 措施项目 | 措施·复式别墅 | 搭建临时楼梯 | 1.适用范围：跃层、复式结构或别墅等无室内楼梯的户型； 2.搭建方式：木板或钢架楼梯框架+踏板。 | 按跨数计算，从一楼到二楼算一跨 两跨及以上，每增加一跨增加2500元 | 项 | [5 empty] | 0
7 | 全屋 | 措施项目 | 措施·复式别墅 | 楼梯防护栏焊接 | 一般用于别墅无防护结构的楼梯（防护栏焊接高1.3m） | 按延长米计算 | 米 | [5 empty] | 0
8 | 全屋 | 措施项目 | 措施·特殊项 | 地新风保护 | 地新风保护 | 按合同面积计算，最低收费3000元/户 | 平米 | [5 empty] | 0
9 | 全屋 | 措施项目 | 超高施工 | 转换层焊接（单层） | 一般用于楼梯间超高施工使用 | 按施工面积计算 楼梯间转换层需计算整个楼梯间区域 | 平米 | [5 empty] | 0
10 | 全屋 | 措施项目 | 超高施工 | 超高施工脚手架及措施费 | 包含超高区域搭建移动脚手架、水电改造超高施工费、超高施工安全措施费等 | 按项计算，包含移动脚手架、水电超高施工费、超高施工安全措施费等 1.平层：超高区域面积50平米以内的（局部超高），按2000元/户计算； 2.平层：超高区域面积超过50平米的（局部超高），按3000元/户计算； 3.复式2层：超高区域面积50%以内的（局部超高），按4000元/户计算； 4.别墅3层：超高区域面积50%以内的（局部超过），按6000元/户计算； 备注：全屋超高面积超过50%或超高8米以上的费用另计，满堂红脚手架费用另计。 | 户 | [5 empty] | 0
11 | 全屋 | 措施项目 | 超高施工 | 墙面超高-油工基层处理（含底漆）（层高3.2米以上） | 层高超过3.2m部分墙面的施工费，含铲墙、墙固、石膏、腻子、底漆的墙面基层处理的人工及材料 | 按超高区域墙面面积计算 | 平米 | [5 empty] | 0
12 | 全屋 | 措施项目 | 超高施工 | 墙面超高-艺术漆（面漆）（层高3.2米以上） | 层高超过3.2m部分墙面的施工，含艺术漆面漆处理的人工及材料 | 按超高区域墙面面积计算 | 平米 | [5 empty] | 0
13 | 全屋 | 措施项目 | 超高施工 | 墙面超高-乳胶漆（面漆）（层高3.2米以上） | 层高超过3.2m部分墙面的施工，含乳胶漆漆面漆处理的人工及材料 | 按超高区域墙面面积计算 | 平米 | [5 empty] | 0
14 | 全屋 | 措施项目 | 超高施工 | 顶面超高-油工基层处理（层高3.2米以上） | 层高超过3.2m部分的额外人工施工费用 | 按超高区域墙面面积计算，在基础收费上加收 | 平米 | [5 empty] | 0
15 | 全屋 | 措施项目 | 超高施工 | 吊顶超高施工费-吊顶下吊高度500mm以内（层高3.2米以上） | 吊顶下吊高度500mm以内，层高超过3.2m部分的额外人工施工费用 | 按超高区域吊顶面积计算，在基础收费上加收 | 平米 | [5 empty] | 0
16 | 全屋 | 措施项目 | 超远施工 | 远程施工费 | 远程范围：成都市绕城高速(一绕)以外区域，南门延至二绕以外区域 | 按项计算 1.I类区域： 一绕以内(四环)南至二绕以内(五环)区域,不计远程费； 2.II类区域： 一绕以外(四环)南至二绕以外(五环)区域，温江、青白江、龙泉、郫都、新都，7000元/户； 3.III类区域： 二绕以外(五环)，金堂、彭州(三绕内)、崇州、大邑、邛崃、新津，40000元/户，接单面积150平米以上； 4.IV类区域：超远项目 眉山、都江堰、德阳，70000元/户，接单面积200平米以上； 5.V类区域：以上范围外，费用另议。 | 项 | [5 empty] | 0
4 | 主卫 | 卫浴升级 | 安装 | 浴缸安装 | 成品安装 | 按套数计算 | 套 | [5 empty] | 0
Note on B2: 说明: 主案重新设计的空间结构下，各空间的名称
Note on K2: 注意： 墙地砖对缝：损耗率30% 不对缝：地砖8%，墙砖10%：

## 水电报价表
水电报价表
序号 | 项目名称 | 计量 单位 | 工程量 | 单价 | 合价 | 计算规则 | 项目特征描述
1 | 普通插座/备用电源/开关 | 个 |  |  |  | 按点位数计算 | 含面板
2 | 壁灯电源 | 个 |  |  |  | 按点位数计算 | 不含灯具
3 | 踏步灯电源 | 个 |  |  |  | 按点位数计算 | 不含灯具
4 | 大功率电器插座（4平方） | 个 |  |  |  | 按点位数计算,6平方线路按680元/个计算 | 含面板
5 | 地插 | 个 |  |  |  | 按个数计算 | 含面板
6 | 普通插座升级USB插座 | 个 |  |  |  | 按个数计算 | 含面板
7 | 网络电视电话插座 | 个 |  |  |  | 按点位数计算 | 含面板
8 | 小夜灯 | 个 |  |  |  | 按个数计算 | 含面板
9 | 平层-电箱全改（合同面积≤150㎡） | 套 |  |  |  | 按套数计算 | 包含强电箱更换、安装、固定、安装空开、排线、接线等
10 | 平层-电箱全改 | 套 |  |  | 0 | 按套数计算 复式+500元/户，别墅+1000元/户 | 包含强电箱更换、安装、固定、安装空开、排线、接线等
11 | 强电箱移位 | 套 |  |  | 0 | 按套数计算 | 包含开槽移位，排线接线等，不含电箱入户主线，主线部分按时收方包
12 | 弱电箱移位 | 套 |  |  | 0 | 按套数计算 | 包含开槽移位，排线接线等，不含网络主线，线路部分按时收方
13 | 中央空调电源线（内机） | 个 |  |  | 0 | 按空调内机个数计算 | 包含开槽、布管布线等
14 | 中央空调电源线（外机） | 个 |  |  | 0 | 按空调外机个数计算 | 包含开槽、布管布线等
15 | 大循环水改造 | 户 |  |  | 0 | 按户数计算 | 包含开槽、布管、管件安装等
16 | 普通智能开关线路 | 平米 |  |  | 0 | 按合同面积计算 | 每个开关单独走零线
17 | 总线智能控制线路 | 平米 |  |  | 0 | 按合同面积计算（不含专用的弱电控制线） | 每组灯具单独走线至智能控制箱，每个开关单独走线至控制箱，专用的弱电控制线（开关控制线）甲供
18 | 强弱电排线走天花 | 平米 |  |  | 0 | 按合同面积计算 | 适用于因开发商原始建筑原因地面无法开槽的项目