## 基装
| 工程预算清单 | [8 empty] | 项目编号：
序号 | 项目名称 | 单位 | 物料编码 | 主材损耗率 | 主材单价 | 施工单价 | 工程量 | 小计 | 计算规则 | 项目特征描述
一 | [7 empty] | 0
1 | 墙体拆除（120墙） | 平米 | [6 empty] | 按拆除面积计算，厚度超出部分按比例折算 | 拆除120墙体
2 | 墙体拆除（240墙） | 平米 | [6 empty] | 按拆除面积计算，厚度超出部分按比例折算 | 拆除240墙体
3 | 拆除保温层 | 平米 | [6 empty] | 按拆除面积计算 | 拆除保温层或外墙漆
4 | 拆除外墙砖 | 平米 | [6 empty] | 按拆除面积计算 | 拆除外墙砖
5 | 拆除室外/室内混凝土楼梯 | 步 | [6 empty] | 按踏步数计算 | 包含室外/室内楼梯拆除、现场清理
6 | 门窗、栏杆拆除 | 米 | [6 empty] | 1.按拆除米数计算 2.最低收费2米 3.客户不要的工人自行处理，不予收费 | 拆除门、门套及门套基层，拆除防护栏杆
7 | 新建60墙（红砖） | 平米 | [6 empty] | 按新建面积计算 | 包含铲墙皮、植筋、墙体砌筑、新旧墙体交接处挂网、墙面抹灰
8 | 新建120墙（红砖） | 平米 | [6 empty] | 按新建面积计算 主要用于厨卫、生活阳台及承重区域 | 包含铲墙皮、植筋、墙体砌筑、新旧墙体交接处挂网、墙面抹灰
9 | 新建120弧形墙（红砖） | 平米 | [6 empty] | 按新建面积计算 主要用于厨卫、生活阳台及承重区域 | 包含铲墙皮、植筋、墙体砌筑、新旧墙体交接处挂网、墙面抹灰
10 | 新建240墙（红砖） | 平米 | [6 empty] | 按新建面积计算 主要用于厨卫、生活阳台及承重区域 | 包含铲墙皮、植筋、墙体砌筑、新旧墙体交接处挂网、墙面抹灰
11 | 门窗洞修补（水泥砂浆） | 个 | [6 empty] | 按个数计算 | 水泥砂浆抹灰修补，适用于打拆后的门窗洞修补，不含过梁
12 | 新建单边门垛（200mm宽以内） | 个 | [6 empty] | 按个数计算 | 包含植筋、墙体砌筑、新旧墙体交接处挂网
13 | 新建壁龛 | 格 | [6 empty] | 按个数计算 | 包含墙体砌筑、新旧墙体交接处挂网
14 | 门过梁施工（1.2米） | 根 | [6 empty] | 按根数计算，墙厚140mm以内的墙使用1根，墙厚>140mm的墙使用2根 | 门洞宽900mm以内
15 | 门过梁施工（2米） | 根 | [6 empty] | 按根数计算，墙厚140mm以内的墙使用1根，墙厚>140mm的墙使用2根 | 门洞宽1600mm以内
16 | 门钢架过梁施工（3米） | 根 | [6 empty] | 按根数计算，墙厚140mm以内的墙使用1根，墙厚>140mm的墙使用2根 | 门洞宽度大于2米小于2.6米的
17 | 门套木基层 | 米 | [6 empty] | 按延长米计算 | 门套基层制作及安装
18 | 双排钢架隔墙（暗藏式门基层含双面封板） | 平米 | [6 empty] | 按施工面积计算 | 双排钢架隔墙及双面封基层板施工
19 | 空鼓拆除及修复 | 平米 | [6 empty] | 单处空鼓面积小于1㎡按1㎡计算，大于1㎡按实际面积计算 | 空鼓拆除及修复处理等
二
1 | 别墅水电全改（进口PPR） | 平米 | [6 empty] | 按合同面积计算，超出标准部分，费用计算规则详见《水电计价标准》 | 包含开槽、开孔、强弱电改造、空开关调试、给排水改造、通水通电测试等
三
1 | 陶粒回填+保护层 | 立方 | [6 empty] | 按回填方量计算 | 陶粒回填找平
2 | 水泥砂浆精找平 | 平米 | [6 empty] | 按施工面积计算 找平厚度30mm以内，超出部分每增加10mm厚增加15元/平米 | 水泥砂浆找平，找平厚度≤30mm
3 | 实木地板安装 | 平米 |  | 5% |  |  |  |  | 按施工面积计算 | 含安装地垫、木地板、配件安装，完工保护等
4 | 踢脚线安装 | 米 |  | 7% |  |  |  |  | 按延长米计算 | 含安装踢脚线、打胶等
5 | 地板收口条 | 根 | [6 empty] | 按根数计算
6 | 墙面石膏腻子顺平处理(干区) | 平米 | [6 empty] | 按施工面积计算，门窗面积按50%计算 | 刷界面剂、挂网、补钉眼、铲胶、贴纸胶带、石膏找平、阴阳角处理、两遍腻子施工、打磨和一遍底漆施工等
7 | 乳胶漆喷涂 | 平米 | 纯净520A+竹炭抗菌五合一（喷涂） | [5 empty] | 按施工面积计算 分色费另计 | 面漆喷涂施工
8 | 窗台石安装 | 米 | [6 empty] | 按延长米计算 | 成品安装
9 | 轻钢龙骨单层石膏板吊顶（边顶） | 平米 | [6 empty] | 按展开面积计算 | 包含打眼、吊筋、主副龙骨、单层石膏板安装、转角加固等
10 | 吊顶眉线 | 米 | [6 empty] | 按延长米计算 （宽度20mm以内，高度200mm以内，超出费用另计。高度每增加100mm增加15元/米） | 包含吊顶一圈、边顶或灯槽反边的眉线制作安装双层石膏板制作及安装（吊顶单算，这个只是眉线）
11 | 窗帘盒 | 米 | [6 empty] | 按延长米计算 | 包含窗帘盒制作安装、基层加固等
12 | 开设备孔（空调/浴霸/暖风机） | 米 | [6 empty] | 按米数计算，单个设备孔最低收费1米 | 包含放线、定位、开孔及加固处理等
13 | 顶面石膏腻子顺平处理（干区） | 平米 | [6 empty] | 按施工面积计算，门窗面积按50%计算 | 刷界面剂、挂网、补钉眼、铲胶、贴纸胶带、石膏找平、阴阳角处理、两遍腻子施工、打磨和一遍底漆施工等
14 | 乳胶漆喷涂 | 平米 | 纯净520防霉防潮三合一环保内墙漆 | [5 empty] | 按施工面积计算 分色费另计 | 面漆喷涂施工
15 | 平开门（含门套、门、五金） | 套 | M2平开门 | [5 empty] | 按套数计算 | 成品安装(含门套、门、五金)
四
1 | 水泥砂浆精找平 | 平米 | [6 empty] | 按施工面积计算 找平厚度30mm以内，超出部分每增加10mm厚增加15元/平米 | 水泥砂浆找平，找平厚度≤30mm
2 | 实木地板安装 | 平米 |  | 5% |  |  |  |  | 按施工面积计算 | 含安装地垫、木地板、配件安装，完工保护等
3 | 踢脚线安装 | 米 |  | 7% |  |  |  |  | 按延长米计算 | 含安装踢脚线、打胶等
4 | 收口条 | 根 | [6 empty] | 按根数计算
5 | 门槛石安装 | 米 | [6 empty] | 按延长米计算，不足一米按一米计算 | 成品安装
6 | 窗台石安装 | 米 | [6 empty] | 按延长米计算 | 成品安装
7 | 墙面石膏腻子顺平处理(干区) | 平米 | [6 empty] | 按施工面积计算，门窗面积按50%计算 | 刷界面剂、挂网、补钉眼、铲胶、贴纸胶带、石膏找平、阴阳角处理、两遍腻子施工、打磨和一遍底漆施工等
8 | 乳胶漆喷涂 | 平米 | 丝绸艺术漆：010601-0003 | [5 empty] | 按施工面积计算 分色费另计 | 面漆喷涂施工
9 | 轻钢龙骨单层石膏板吊顶（边顶） | 平米 | [6 empty] | 按展开面积计算 | 包含打眼、吊筋、主副龙骨、单层石膏板安装、转角加固等
#REF! | 轻钢龙骨单层石膏板吊顶（平顶） | 平米 | [6 empty] | 按展开面积计算 | 包含打眼、吊筋、主副龙骨、单层石膏板安装、转角加固等
11 | 吊顶眉线 | 米 | [6 empty] | 按延长米计算 （宽度20mm以内，高度200mm以内，超出费用另计。高度每增加100mm增加15元/米） | 包含吊顶一圈、边顶或灯槽反边的眉线制作安装双层石膏板制作及安装（吊顶单算，这个只是眉线）
12 | 窗帘盒 | 米 | [6 empty] | 按延长米计算 | 包含窗帘盒制作安装、基层加固等
13 | 开设备孔（空调/浴霸/暖风机） | 米 | [6 empty] | 按米数计算，单个设备孔最低收费1米 | 包含放线、定位、开孔及加固处理等
14 | 顶面石膏腻子顺平处理（干区） | 平米 | [6 empty] | 按施工面积计算，门窗面积按50%计算 | 刷界面剂、挂网、补钉眼、铲胶、贴纸胶带、石膏找平、阴阳角处理、两遍腻子施工、打磨和一遍底漆施工等
15 | 乳胶漆喷涂 | 平米 | 纯净520防霉防潮三合一环保内墙漆 | [5 empty] | 按施工面积计算 分色费另计 | 面漆喷涂施工
16 | 隔断玻璃移门（主卧门厅） | 平米 | [6 empty] | 按展开面积计算
17 | 隔断玻璃移门（书房） | 米 | [6 empty] | 按展开面积计算
18 | CLEAF饰面-隐藏移门，不带锁 | 樘 | [6 empty] | 按门数计算
五
1 | 陶粒回填+保护层 | 立方 | [6 empty] | 按回填方量计算 | 陶粒回填找平
2 | 水泥砂浆精找平 | 平米 | [6 empty] | 按施工面积计算 找平厚度30mm以内，超出部分每增加10mm厚增加15元/平米 | 水泥砂浆找平，找平厚度≤30mm
3 | 实木地板安装 | 平米 |  | 5% |  |  |  |  | 按施工面积计算 | 含安装地垫、木地板、配件安装，完工保护等
4 | 踢脚线安装 | 米 |  | 7% |  |  |  |  | 按延长米计算 | 含安装踢脚线、打胶等
5 | 收口条 | 根 | [6 empty] | 按根数计算
6 | 窗台石安装 | 米 | [6 empty] | 按延长米计算 | 成品安装
7 | 墙面石膏腻子顺平处理(干区) | 平米 | [6 empty] | 按施工面积计算，门窗面积按50%计算 | 刷界面剂、挂网、补钉眼、铲胶、贴纸胶带、石膏找平、阴阳角处理、两遍腻子施工、打磨和一遍底漆施工等
8 | 乳胶漆喷涂 | 平米 | 纯净520A+竹炭抗菌五合一（喷涂） | [5 empty] | 按施工面积计算 分色费另计 | 面漆喷涂施工
9 | 轻钢龙骨单层石膏板吊顶（边顶） | 平米 | [6 empty] | 按展开面积计算 | 包含打眼、吊筋、主副龙骨、单层石膏板安装、转角加固等
10 | 吊顶眉线 | 米 | [6 empty] | 按延长米计算 （宽度20mm以内，高度200mm以内，超出费用另计。高度每增加100mm增加15元/米） | 包含吊顶一圈、边顶或灯槽反边的眉线制作安装双层石膏板制作及安装（吊顶单算，这个只是眉线）
11 | 窗帘盒 | 米 | [6 empty] | 按延长米计算 | 包含窗帘盒制作安装、基层加固等
12 | 开设备孔（空调/浴霸/暖风机） | 米 | [6 empty] | 按米数计算，单个设备孔最低收费1米 | 包含放线、定位、开孔及加固处理等
13 | 顶面石膏腻子顺平处理（干区） | 平米 | [6 empty] | 按施工面积计算，门窗面积按50%计算 | 刷界面剂、挂网、补钉眼、铲胶、贴纸胶带、石膏找平、阴阳角处理、两遍腻子施工、打磨和一遍底漆施工等
14 | 乳胶漆喷涂 | 平米 | 纯净520防霉防潮三合一环保内墙漆 | [5 empty] | 按施工面积计算 分色费另计 | 面漆喷涂施工
15 | 平开门（含门套、门、五金） | 套 | M2平开门 | [5 empty] | 按套数计算 | 成品安装(含门套、门、五金)
六
1 | 陶粒回填+保护层 | 立方 | [6 empty] | 按回填方量计算 | 陶粒回填找平
2 | 门槛石安装 | 米 | [6 empty] | 按延长米计算，不足一米按一米计算 | 成品安装
3 | 防水 | 平米 | [6 empty] | 按施工面积计算 | 1.卫生间：沉箱地面清理，四周做R角处理，做柔性防水，防水超出沉箱上返300mm高，地面回填找平后做柔性防水+丙纶防水，墙面通用防水 2.厨房、阳台：地面清理后做柔性防水，墙面通用防水
4 | 防水保护层 | 平米 | [6 empty] | 按施工面积计算 | 水泥河沙保护层施工
5 | 水泥河沙贴地砖（单边≤800mm） | 平米 |  | 7% |  |  |  |  | 按施工面积计算 | 水泥砂浆贴砖，含墙砖背胶处理、瓷砖加工、缝隙清理、瓷砖面清理、勾缝、阳角保护等
6 | 瓷砖填缝升级美缝（卓高） | 平米 | [6 empty] | 按施工面积计算 | 包含清理缝隙、美缝剂、人工施工等
7 | 水泥河沙贴墙砖（单边≤800mm） | 平米 |  | 7% |  |  |  |  | 按施工面积计算 | 水泥砂浆贴砖，含墙砖背胶处理、瓷砖加工、缝隙清理、瓷砖面清理、勾缝、阳角保护等
8 | 瓷砖填缝升级美缝（卓高） | 平米 | [6 empty] | 按施工面积计算 | 包含清理缝隙、美缝剂、人工施工等
9 | 轻钢龙骨单层防潮石膏板吊顶（平顶） | 平米 | [6 empty] | 按展开面积计算 | 包含打眼、吊筋、主副龙骨、单层石膏板安装、转角加固等
10 | 开设备孔（空调/浴霸/暖风机） | 米 | [6 empty] | 按米数计算，单个设备孔最低收费1米 | 包含放线、定位、开孔及加固处理等
11 | 检修口 | 个 | [6 empty] | 按个数计算 | 包含放线、定位、开孔及加固处理等
12 | 顶面石膏腻子顺平处理（湿区） | 平米 | [6 empty] | 按施工面积计算，门窗面积按50%计算 | 刷界面剂、挂网、补钉眼、铲胶、贴纸胶带、石膏找平、阴阳角处理、两遍腻子施工、打磨和一遍底漆施工等
13 | 乳胶漆喷涂 | 平米 | 纯净520防霉防潮三合一环保内墙漆 | [5 empty] | 按施工面积计算 分色费另计 | 面漆喷涂施工
14 | 淋浴房 | 平米 | [6 empty] | 按展开面积计算
15 | 卫浴柜 | 项
16 | 马桶 | 套 | 怡和 | [5 empty] | 按套数计算 | 成品安装
17 | 花洒安装 | 套 | 科勒 | [5 empty] | 按套数计算 | 成品安装
18 | 面盆 | 套 | 科勒 | [5 empty] | 按套数计算 | 成品安装
19 | 面盆龙头 | 套 | 科勒 | [5 empty] | 按套数计算 | 成品安装
20 | 卫浴镜 | 套 | [6 empty] | 按套数计算 | 成品安装
21 | 地漏 | 个
22 | 风暖安装 | 个 | [6 empty] | 按套数计算 | 成品安装
23 | 收口条 | 根 | [6 empty] | 按根数计算
24 | 平开门（含门套、门、五金） | 套 | [6 empty] | 按套数计算 | 成品安装(含门套、门、五金)
七
26 | 陶粒回填+保护层 | 立方 | [6 empty] | 按回填方量计算 | 陶粒回填找平
27 | 门槛石安装 | 米 | [6 empty] | 按延长米计算，不足一米按一米计算 | 成品安装
28 | 防水 | 平米 | [6 empty] | 按施工面积计算 | 1.卫生间：沉箱地面清理，四周做R角处理，做柔性防水，防水超出沉箱上返300mm高，地面回填找平后做柔性防水+丙纶防水，墙面通用防水 2.厨房、阳台：地面清理后做柔性防水，墙面通用防水
29 | 防水保护层 | 平米 | [6 empty] | 按施工面积计算 | 水泥河沙保护层施工
30 | 水泥河沙贴地砖（单边≤800mm） | 平米 |  | 7% |  |  |  |  | 按施工面积计算 | 水泥砂浆贴砖，含墙砖背胶处理、瓷砖加工、缝隙清理、瓷砖面清理、勾缝、阳角保护等
31 | 瓷砖填缝升级美缝（卓高） | 平米 | [6 empty] | 按施工面积计算 | 包含清理缝隙、美缝剂、人工施工等
32 | 水泥河沙贴墙砖（单边≤800mm） | 平米 |  | 7% |  |  |  |  | 按施工面积计算 | 水泥砂浆贴砖，含墙砖背胶处理、瓷砖加工、缝隙清理、瓷砖面清理、勾缝、阳角保护等
33 | 瓷砖填缝升级美缝（卓高） | 平米 | [6 empty] | 按施工面积计算 | 包含清理缝隙、美缝剂、人工施工等
34 | 轻钢龙骨单层防潮石膏板吊顶（平顶） | 平米 | [6 empty] | 按展开面积计算 | 包含打眼、吊筋、主副龙骨、单层石膏板安装、转角加固等
35 | 开设备孔（空调/浴霸/暖风机） | 米 | [6 empty] | 按米数计算，单个设备孔最低收费1米 | 包含放线、定位、开孔及加固处理等
36 | 检修口 | 个 | [6 empty] | 按个数计算 | 包含放线、定位、开孔及加固处理等
37 | 顶面石膏腻子顺平处理（湿区） | 平米 | [6 empty] | 按施工面积计算，门窗面积按50%计算 | 刷界面剂、挂网、补钉眼、铲胶、贴纸胶带、石膏找平、阴阳角处理、两遍腻子施工、打磨和一遍底漆施工等
38 | 乳胶漆喷涂 | 平米 | [6 empty] | 按施工面积计算 分色费另计 | 面漆喷涂施工
39 | 淋浴房 | 平米 | [6 empty] | 按展开面积计算
40 | 卫浴柜 | 项
41 | 马桶 | 套 | [6 empty] | 按套数计算 | 成品安装
42 | 花洒安装 | 套 | [6 empty] | 按套数计算 | 成品安装
43 | 面盆 | 套 | [6 empty] | 按套数计算 | 成品安装
44 | 面盆龙头 | 套 | [6 empty] | 按套数计算 | 成品安装
45 | 卫浴镜 | 套 | [6 empty] | 按套数计算 | 成品安装
46 | 地漏 | 个
47 | 风暖安装 | 个 | [6 empty] | 按套数计算 | 成品安装
48 | 收口条 | 根 | [6 empty] | 按根数计算
49 | 平开门（含门套、门、五金） | 套 | [6 empty] | 按套数计算 | 成品安装(含门套、门、五金)
八
1 | 陶粒回填+保护层 | 立方 | [6 empty] | 按回填方量计算 | 陶粒回填找平
2 | 门槛石安装 | 米 | [6 empty] | 按延长米计算，不足一米按一米计算 | 成品安装
3 | 防水 | 平米 | [6 empty] | 按施工面积计算 | 1.卫生间：沉箱地面清理，四周做R角处理，做柔性防水，防水超出沉箱上返300mm高，地面回填找平后做柔性防水+丙纶防水，墙面通用防水 2.厨房、阳台：地面清理后做柔性防水，墙面通用防水
4 | 防水保护层 | 平米 | [6 empty] | 按施工面积计算 | 水泥河沙保护层施工
5 | 水泥河沙贴地砖（单边≤800mm） | 平米 |  | 7% |  |  |  |  | 按施工面积计算 | 水泥砂浆贴砖，含墙砖背胶处理、瓷砖加工、缝隙清理、瓷砖面清理、勾缝、阳角保护等
6 | 瓷砖填缝升级美缝（卓高） | 平米 | [6 empty] | 按施工面积计算 | 包含清理缝隙、美缝剂、人工施工等
7 | 水泥河沙贴墙砖（单边≤800mm） | 平米 |  | 7% |  |  |  |  | 按施工面积计算 | 水泥砂浆贴砖，含墙砖背胶处理、瓷砖加工、缝隙清理、瓷砖面清理、勾缝、阳角保护等
8 | 瓷砖填缝升级美缝（卓高） | 平米 | [6 empty] | 按施工面积计算 | 包含清理缝隙、美缝剂、人工施工等
9 | 轻钢龙骨单层防潮石膏板吊顶（平顶） | 平米 | [6 empty] | 按展开面积计算 | 包含打眼、吊筋、主副龙骨、单层石膏板安装、转角加固等
10 | 开设备孔（空调/浴霸/暖风机） | 米 | [6 empty] | 按米数计算，单个设备孔最低收费1米 | 包含放线、定位、开孔及加固处理等
11 | 检修口 | 个 | [6 empty] | 按个数计算 | 包含放线、定位、开孔及加固处理等
12 | 顶面石膏腻子顺平处理（湿区） | 平米 | [6 empty] | 按施工面积计算，门窗面积按50%计算 | 刷界面剂、挂网、补钉眼、铲胶、贴纸胶带、石膏找平、阴阳角处理、两遍腻子施工、打磨和一遍底漆施工等
13 | 乳胶漆喷涂 | 平米 | [6 empty] | 按施工面积计算 分色费另计 | 面漆喷涂施工
14 | 淋浴房 | 平米 | [6 empty] | 按展开面积计算
15 | 卫浴柜 | 项
16 | 马桶 | 套 | [6 empty] | 按套数计算 | 成品安装
17 | 花洒安装 | 套 | [6 empty] | 按套数计算 | 成品安装
18 | 面盆 | 套 | [6 empty] | 按套数计算 | 成品安装
19 | 面盆龙头 | 套 | [6 empty] | 按套数计算 | 成品安装
20 | 卫浴镜 | 套 | [6 empty] | 按套数计算 | 成品安装
21 | 地漏 | 个
22 | 风暖安装 | 个 | [6 empty] | 按套数计算 | 成品安装
23 | 收口条 | 根 | [6 empty] | 按根数计算
24 | 平开门（含门套、门、五金） | 套 | [6 empty] | 按套数计算 | 成品安装(含门套、门、五金)
九
1 | 成品保护、铲墙皮、刷墙地固 | 平米 | [6 empty] | 按合同面积计算 | 1.成品保护包含入场检查，电梯厅、走廊、过道、门窗、气表、水表、烟感、可视电话等的保护，管道包隔音棉处理，安全防护 2.铲墙皮（包含墙面和顶面） 3.墙地顶面涂刷界面剂 4.临水临电及精放线等施工准备工作
2 | 开荒保洁 | 平米 | [6 empty] | 按合同面积计算 | 对施工现场进行初步清洁，确保现场基本洁净，满足成品安装条件
3 | 辅材运输费 | 平米 | [6 empty] | 按合同面积计算 无电梯搬运费用另计 | 适用范围：仅限有电梯的项目
4 | 室内垃圾清理，现场5S | 平米 | [6 empty] | 按合同面积计算 | 包含室内垃圾清理，清运至物业指定地点，现场5S维护等
九
1 | 精保洁 | 平米 | [6 empty] | 按合同面积计算 | 对现场深度清洁，确保清洁完成后现场清洁干净，无灰尘，无污渍，无水渍，达到交付标准
2 | 无电梯建渣上下楼搬运费（搬运1层） | 平米 | [6 empty] | 按楼层面积计算 | 仅包含建渣装袋人工搬运至物业指定的小区内建渣池，台阶>3级的需计算费用
3 | 无电梯材料上楼搬运费 | 平米 | [6 empty] | 按上楼面积计算 指无电梯搬运 （从起步楼层1楼算起，2、3楼21元/平米，4楼及以上每增加一层加5元/平米/层） | 适用范围：仅限无电梯项目和户内有楼梯需人工二次搬运的项目
4 | 建渣外运（混合建渣） | 车 | [6 empty] | 按车计算 100平米以内4车，每50平米一个阶梯增加1车。 不含打拆阶段建渣，打拆建渣按打拆数量计算。 | 适用范围：仅限小区内无建渣池客户要求我方外运建渣的项目
5 | 建渣转运 | 车 | [6 empty] | 按车计算 100平米以内4车，每50平米一个阶梯增加1车。 不含打拆阶段建渣，打拆建渣按打拆数量计算。 | 适用范围： 1）建渣池不在小区内的； 2）无法直接用小推车需要从地下室转运建渣至地面的； 3）小区内无建渣池需要转运至小区外物业制定地点的。
6 | 超高施工脚手架及安全措施费（层高5米以内） | 项 | [6 empty] | 按项计算，包含移动脚手架 不含满堂红脚手架，满屋脚手架费用另计。 | 包含超高区域搭建移动脚手架、超高施工安全措施，及脚手架拆除
7 | 超高施工（全屋超高） | 项 | [6 empty] | 按超高区域地面面积计算 | 包含安全措施、高空作业人工补贴
8 | 远程施工费（I类区域） | 项 | [6 empty] | 按项计算 以火车南站为坐标原点 I类区域： 一绕以内(四环)南至二绕以内(五环)区域,不计远程费 | 远程范围：成都市绕城高速(一绕)以外区域，南门延至二绕以外区域
9 | 硬保护 | 平米 | [6 empty] | 按施工面积计算，最低收费400元 | 施工区域及施工涉及到的活动区域地面3mm中纤板保护，地板区域的地面需做硬保护
十 | 10%
十一
十二
十三
备注：
1
2
3
4
5
6
7

## 报价表 最新
施工内容 | 单位 | 售价 |  |  |  | 定额组编码
|  | 售价 | 计算规则 | 项目特征描述 | 工艺标准
成品保护+安全防护 | 平米 | 15 | 按合同面积计算 | 成品保护包含入场检查，电梯厅、走廊、过道、门窗、气表、水表、烟感、可视电话等的保护，包含挂安全网及其他辅材综合考虑 | 1.成品保护工艺：清扫墙地面→喜鹊字样胶带固定保护膜（电梯间膜、门窗保护膜、燃气表保护罩）→强弱电箱保护→施工自检； 合格标准：电梯、电梯厅、走廊、门窗、天然气表、强弱电箱等粘贴保护，要求平整方正，方向正确，且无翘脚； 2.安全防护工艺：关闭水电总闸→更换水龙头→接临时电箱→接临时照明→挂阳台安全网防护→施工自检； 合格标准：临时水电做好防漏防渗保护，安全网无漏洞或破损，安全网固定在安全挂钩上，无漏挂，安全网牢固无松动现象。 | #REF!
包管道隔音棉 | 根 | 50 | 按根数计算 | 排水管包隔音棉、扎带 | 1.包管工艺：主给排水管道（含天花顶部的存水弯）隔音棉包裹→施工自检。 | #REF!
安全防护 | 平米 | 5 | 按合同面积计算 | 1.安全网种类、规格：安全网 2.其他辅材综合考虑 | 1.安全防护工艺：关闭水电总闸→更换水龙头→接临时电箱→接临时照明→挂阳台安全网防护→施工自检； 2.合格标准：临时水电做好防漏防渗保护，安全网无漏洞或破损，安全网固定在安全挂钩上，无漏挂，安全网牢固无松动现象。 | #REF!
硬保护 | 平米 | 40 | 按施工面积计算，最低收费400元 | 施工区域及施工涉及到的活动区域地面3mm中纤板保护，地板区域的地面需做硬保护 | 按物业或客户要求进行现场保护 | #REF!
铲墙皮 | 平米 | 18 | 按合同面积计算 | 包含原墙面顶面乳胶漆及基层的铲除、清理建渣等 | 1.铲墙皮工艺：断水断电→接通临水临电→喷水枪湿润墙面反复3次→铲刀铲除白灰→施工自检；（不含保温层、外墙砖等的拆除） 2.合格标准：白灰剔除干净，能看见水泥基层，墙面剔除达率到95%以上。 | #REF!
涂刷墙地固 | 平米 | 8 | 按合同面积计算 | 滚刷墙地固 | 1.刷墙地固工艺：清扫地面墙面→安全防范→准备喷涂工具→墙地面全部喷涂→细部涂刷修补→地面涂刷延墙面往上100mm→施工自检； 2.合格标准：顶面、墙面、地面满涂墙地固，角落位置涂刷到位，涂刷均匀无漏涂。 | #REF!
精放线 | 平米 | 9 | 按合同面积计算 | 放水平线、中轴线、规方线、完成面线、吊顶线、新建墙体线、门洞定位线、点位线等 | 1.精放线标准：包含施工工具准备、放水平线、中轴线、完成面线、吊顶线、新建墙体线、门洞定位线、点位喷漆等。 | #REF!
成品保护、铲墙皮、刷墙地固 | 平米 | 52 | 按合同面积计算 | 1.成品保护包含入场检查，电梯厅、走廊、过道、门窗、气表、水表、烟感、可视电话等的保护，管道包隔音棉处理，安全防护 2.铲墙皮（包含墙面和顶面） 3.墙地顶面涂刷界面剂 4.临水临电及精放线等施工准备工作 | 1.成品保护工艺：清扫墙地面→喜鹊字样胶带固定保护膜（电梯间膜、门窗保护膜、燃气表保护罩）→主给排水管道（含天花顶部的存水弯）隔音棉包裹→强弱电箱保护→施工自检； 合格标准：电梯、电梯厅、走廊、门窗、天然气表、强弱电箱等粘贴保护，要求平整方正，方向正确，且无翘脚； 2.安全防护工艺：关闭水电总闸→更换水龙头→接临时电箱→接临时照明→挂阳台安全网防护→施工自检； 合格标准：临时水电做好防漏防渗保护，安全网无漏洞或破损，安全网固定在安全挂钩上，无漏挂，安全网牢固无松动现象； 3.铲墙皮工艺：断水断电→接通临水临电→喷水枪湿润墙面反复3次→铲刀铲除白灰→施工自检；（不含保温层、外墙砖等的拆除） 合格标准：白灰剔除干净，能看见水泥基层，墙面剔除达率到95%以上； 4.刷墙地固工艺：清扫地面墙面→安全防范→准备喷涂工具→墙地面全部喷涂→细部涂刷修补→地面涂刷延墙面往上100mm→施工自检； 合格标准：顶面、墙面、地面满涂墙地固，角落位置涂刷到位，涂刷均匀无漏涂； 5.精放线标准：包含施工工具准备、放水平线、中轴线、完成面线、吊顶线、新建墙体线、门洞定位线、点位喷漆等。 | #REF!
成品保护、刷墙地固 | 平米 | 44 | 按合同面积计算 | 1.成品保护包含入场检查，电梯厅、走廊、过道、门窗、气表、水表、烟感、可视电话等的保护，管道包隔音棉处理，安全防护 2.墙地顶面刷界面剂 3.临水临电及精放线等施工准备工作 | 1.成品保护工艺：清扫墙地面→喜鹊字样胶带固定保护膜（电梯间膜、门窗保护膜、燃气表保护罩）→主给排水管道（含天花顶部的存水弯）隔音棉包裹→强弱电箱保护→施工自检； 合格标准：电梯、电梯厅、走廊、门窗、天然气表、强弱电箱等粘贴保护，要求平整方正，方向正确，且无翘脚； 2.安全防护工艺：关闭水电总闸→更换水龙头→接临时电箱→接临时照明→挂阳台安全网防护→施工自检； 合格标准：临时水电做好防漏防渗保护，安全网无漏洞或破损，安全网固定在安全挂钩上，无漏挂，安全网牢固无松动现象； 3.刷墙地固工艺：清扫地面墙面→安全防范→准备喷涂工具→墙地面全部喷涂→细部涂刷修补→地面涂刷延墙面往上100mm→施工自检 合格标准：顶面、墙面、地面满涂墙地固，角落位置涂刷到位，涂刷均匀无漏涂； 4.精放线标准：包含施工工具准备、放水平线、中轴线、完成面线、吊顶线、新建墙体线、门洞定位线、点位喷漆等。 | #REF!
墙体拆除（120墙） | 平米 | 70 | 按拆除面积计算，厚度超出部分按比例折算 | 拆除120墙体 | 1.工艺：核对图纸→放线定位→根据拆除线使用切割机切割后拆除→建渣装袋→清理现场→施工自检； 2.合格标准：打拆前用角磨机先进行切割(防止二次空鼓)；拆除彻底，不残留不遗漏；现场垃圾清理干净，5S维护。 | #REF!
墙体拆除（240墙） | 平米 | 85 | 按拆除面积计算，厚度超出部分按比例折算 | 拆除240墙体 | 1.工艺：核对图纸→放线定位→根据拆除线使用切割机切割后拆除→建渣装袋→清理现场→施工自检； 2.合格标准：打拆前用角磨机先进行切割(防止二次空鼓)；拆除彻底，不残留不遗漏；现场垃圾清理干净，5S维护。 | #REF!
拆除保温层 | 平米 | 25 | 按拆除面积计算 | 拆除保温层或外墙漆 | 1.工艺：核对图纸→放线定位→（人工+机械）拆除→建渣装袋→清理现场→施工自检； 2.合格标准：打拆前用角磨机先进行切割(防止二次空鼓)；拆除彻底，不残留不遗漏；现场垃圾清理干净，5S维护。 | #REF!
拆除保温层（带钢丝网） | 平米 | 60 | 按拆除面积计算 | 拆除保温层或外墙漆 | 1.工艺：核对图纸→放线定位→（人工+机械）拆除→建渣装袋→清理现场→施工自检； 2.合格标准：打拆前用角磨机先进行切割(防止二次空鼓)；拆除彻底，不残留不遗漏；现场垃圾清理干净，5S维护。 | #REF!
拆除外墙砖 | 平米 | 40 | 按拆除面积计算 | 拆除外墙砖 | 1.工艺：核对图纸→放线定位→（人工+机械）拆除→建渣装袋→清理现场→施工自检； 2.合格标准：打拆前用角磨机先进行切割(防止二次空鼓)；拆除彻底，不残留不遗漏；现场垃圾清理干净，5S维护。 | #REF!
拆除混凝土墙及飘窗台 | 平米 | 400 | 按拆除面积计算，飘窗台按展开面积计算，不足1平米按1平米计算 | 拆除混凝土墙或飘窗台，需客户签署免责协议，并需客户取得物业的签字同意 | 1.工艺：核对图纸→放线定位→（人工+机械）拆除→建渣装袋→清理现场→施工自检； 2.合格标准：拆除彻底，不残留不遗漏；现场垃圾清理干净，5S维护； 3.其他说明：飘窗、构造柱、现浇楼板地面、钢筋混凝土地梁、外墙等关系到房屋结构安全的部分不允许拆除，如业主有特殊打拆需求且无法调节的另行协商解决； 4.此项需客户签署免责协议，并需客户取得物业的签字同意。 | #REF!
拆除混凝土梁、柱 | 根 | 200 | 按根数计算 | 拆除钢筋混凝土地梁、二次结构的构造柱等（不包含主体结构、承重结构、外立面结构） | 1.工艺：核对图纸→放线定位→（人工+机械）拆除→建渣装袋→清理现场→施工自检； 2.合格标准：拆除彻底，不残留不遗漏；现场垃圾清理干净，5S维护。 3.其他说明：飘窗、构造柱、现浇楼板地面、钢筋混凝土地梁、外墙等关系到房屋结构安全的部分不允许拆除，如业主有特殊打拆需求且无法调节的另行协商解决。 | #REF!
拆除室外/室内混凝土楼梯 | 步 | 158 | 按踏步数计算 | 包含室外/室内楼梯拆除、现场清理 | 1.工艺：核对图纸→放线定位→（人工+机械）拆除→建渣装袋→清理现场→施工自检； 2.合格标准：拆除彻底，不残留不遗漏；现场垃圾清理干净，5S维护。 3.其他说明：飘窗、构造柱、现浇楼板地面、钢筋混凝土地梁、外墙等关系到房屋结构安全的部分不允许拆除，如业主有特殊打拆需求且无法调节的另行协商解决。 | #REF!
拆除钢结构楼梯 | 跨 | 1000 | 按跨数计算，一到二层为一跨 | 包含楼梯拆除、现场清理 | 1.工艺：核对图纸→放线定位→（人工+机械）拆除→建渣装袋→清理现场→施工自检； 2.合格标准：拆除彻底，不残留不遗漏；现场垃圾清理干净，5S维护。 3.其他说明：飘窗、构造柱、现浇楼板地面、钢筋混凝土地梁、外墙等关系到房屋结构安全的部分不允许拆除，如业主有特殊打拆需求且无法调节的另行协商解决。 | #REF!
挖掘卫生间回填层 | 平米 | 100 | 按地面面积计算 | 包含面层地砖及回填层拆除、清理、建渣清运输至物业指定的建渣堆放点 | 1.工艺：核对图纸→放线定位→（人工+机械）拆除→建渣装袋→清理现场→施工自检； 2.合格标准：拆除彻底，不残留不遗漏；现场垃圾清理干净，5S维护。 | #REF!
门窗、栏杆拆除 | 米 | 30 | 1.按拆除米数计算 2.最低收费2米 3.客户不要的工人自行处理，不予收费 | 拆除门、门套及门套基层，拆除防护栏杆 | 1.工艺：核对图纸→放线定位→（人工+机械）拆除→建渣装袋→清理现场→施工自检； 2.合格标准：拆除彻底，不残留不遗漏；现场垃圾清理干净，5S维护。 | #REF!
铲除外墙漆 | 平米 | 10 | 按拆除面积计算 | 包含拆除外前漆及基层，不含建筑外立面的施工 | 1.工艺：核对图纸→放线定位→（人工+机械）拆除→建渣装袋→清理现场→施工自检； 2.合格标准：拆除彻底，不残留不遗漏；现场垃圾清理干净，5S维护。 | #REF!
扩大门洞(含过梁) | 个 | 150 | 按拆除个数计算 | 200mm以内的门洞扩宽，包含墙面切割拆除，含过梁的拆除 | 1.工艺：核对图纸→放线定位→（人工+机械）拆除→建渣装袋→清理现场→施工自检； 2.合格标准：拆除彻底，不残留不遗漏；现场垃圾清理干净，5S维护。 | #REF!
扩大门洞(不含过梁) | 个 | 100 | 按拆除个数计算 | 100mm以内的门洞扩宽，包含墙面切割拆除，不含过梁 | 1.工艺：核对图纸→放线定位→（人工+机械）拆除→建渣装袋→清理现场→施工自检； 2.合格标准：拆除彻底，不残留不遗漏；现场垃圾清理干净，5S维护。 | #REF!
拆除二手房地砖（含抹灰层） | 平米 | 48 | 按拆除面积计算 指阳台等墙面砖，不含建筑外立面墙砖的拆除 (抹灰层厚度30mm以内，超出部分每增加10mm厚增加15元/平米) | 拆除外墙砖或水泥砂浆抹灰层 | 1.工艺：核对图纸→放线定位→（人工+机械）拆除→建渣装袋→清理现场→施工自检； 2.合格标准：拆除彻底，不残留不遗漏；现场垃圾清理干净，5S维护。 | #REF!
拆除吊顶 | 平米 | 30 | 按拆除面积计算 | 包含吊筋、龙骨、石膏板等拆除及垃圾清运至物业指定地点 | 1.工艺：核对图纸→放线定位→（人工+机械）拆除→建渣装袋→清理现场→施工自检； 2.合格标准：拆除彻底，不残留不遗漏；现场垃圾清理干净，5S维护。 | #REF!
铲除乳胶漆/墙纸及基层 | 平米 | 10 | 按拆除面积计算 | 铲除墙面墙纸及基层 | 1.工艺：核对图纸→放线定位→（人工+机械）拆除→建渣装袋→清理现场→施工自检； 2.合格标准：拆除彻底，不残留不遗漏；现场垃圾清理干净，5S维护。 | #REF!
新建60墙（红砖） | 平米 | 270 | 按新建面积计算 | 包含铲墙皮、植筋、墙体砌筑、新旧墙体交接处挂网、墙面抹灰 | 1.工艺：定位放线→砂浆制拌→砌砖→勾缝、清理→墙面抹灰→施工自检（依据GB50203-2011《砌体工程施工质量验收规范》） 2.合格标准：墙体砖必须错缝1/3修砌、墙体底部以原始地面为基准线砌3层实心砖打底、如湿区墙体在沉箱内的则实心砖打底平齐客厅地面后再往上做3层实心砖、距离顶面80mm-150mm做斜砖蜈蚣脚、墙体间隔500mm做植筋、新旧墙面交界处做挂网处理（网面宽度150mm-200mm）、墙面平整垂直度≤4mm； | #REF!
新建120墙（红砖） | 平米 | 300 | 按新建面积计算 主要用于厨卫、生活阳台及承重区域 | 包含铲墙皮、植筋、墙体砌筑、新旧墙体交接处挂网、墙面抹灰 | 1.工艺：定位放线→砂浆制拌→砌砖→勾缝、清理→墙面抹灰→施工自检（依据GB50203-2011《砌体工程施工质量验收规范》） 2.合格标准：墙体砖必须错缝1/3修砌、墙体底部以原始地面为基准线砌3层实心砖打底、如湿区墙体在沉箱内的则实心砖打底平齐客厅地面后再往上做3层实心砖、距离顶面80mm-150mm做斜砖蜈蚣脚、墙体间隔500mm做植筋、新旧墙面交界处做挂网处理（网面宽度150mm-200mm）、墙面平整垂直度≤4mm； | #REF!
新建240墙（红砖） | 平米 | 420 | 按新建面积计算 主要用于厨卫、生活阳台及承重区域 | 包含铲墙皮、植筋、墙体砌筑、新旧墙体交接处挂网、墙面抹灰 | 1.工艺：定位放线→砂浆制拌→砌砖→勾缝、清理→墙面抹灰→施工自检（依据GB50203-2011《砌体工程施工质量验收规范》） 2.合格标准：墙体砖必须错缝1/3修砌、墙体底部以原始地面为基准线砌3层实心砖打底、如湿区墙体在沉箱内的则实心砖打底平齐客厅地面后再往上做3层实心砖、距离顶面80mm-150mm做斜砖蜈蚣脚、墙体间隔500mm做植筋、新旧墙面交界处做挂网处理（网面宽度150mm-200mm）、墙面平整垂直度≤4mm； | #REF!
新建360墙（红砖） | 平米 | 520 | 按新建面积计算 主要用于厨卫、生活阳台及承重区域 | 包含铲墙皮、植筋、墙体砌筑、新旧墙体交接处挂网、墙面抹灰 | 1.工艺：定位放线→砂浆制拌→砌砖→勾缝、清理→墙面抹灰→施工自检（依据GB50203-2011《砌体工程施工质量验收规范》） 2.合格标准：墙体砖必须错缝1/3修砌、墙体底部以原始地面为基准线砌3层实心砖打底、如湿区墙体在沉箱内的则实心砖打底平齐客厅地面后再往上做3层实心砖、距离顶面80mm-150mm做斜砖蜈蚣脚、墙体间隔500mm做植筋、新旧墙面交界处做挂网处理（网面宽度150mm-200mm）、墙面平整垂直度≤4mm； | #REF!
新建120弧形墙（红砖） | 平米 | 385 | 按新建面积计算 主要用于厨卫、生活阳台及承重区域 | 包含铲墙皮、植筋、墙体砌筑、新旧墙体交接处挂网、墙面抹灰 | 1.工艺：定位放线→砂浆制拌→砌砖→勾缝、清理→墙面抹灰→施工自检（依据GB50203-2011《砌体工程施工质量验收规范》） 2.合格标准：墙体砖必须错缝1/3修砌、墙体底部以原始地面为基准线砌3层实心砖打底、如湿区墙体在沉箱内的则实心砖打底平齐客厅地面后再往上做3层实心砖、距离顶面80mm-150mm做斜砖蜈蚣脚、墙体间隔500mm做植筋、新旧墙面交界处做挂网处理（网面宽度150mm-200mm）、墙面平整垂直度≤4mm； | #REF!
新建60墙（多孔砖） | 平米 | 270 | 按新建面积计算 | 包含铲墙皮、植筋、墙体砌筑、新旧墙体交接处挂网、墙面抹灰 | 1.工艺：定位放线→砂浆制拌→砌砖→勾缝、清理→墙面抹灰→施工自检（依据GB50203-2011《砌体工程施工质量验收规范》） 2.合格标准：墙体砖必须错缝1/3修砌、墙体底部以原始地面为基准线砌3层实心砖打底、如湿区墙体在沉箱内的则实心砖打底平齐客厅地面后再往上做3层实心砖、距离顶面80mm-150mm做斜砖蜈蚣脚、墙体间隔500mm做植筋、新旧墙面交界处做挂网处理（网面宽度150mm-200mm）、墙面平整垂直度≤4mm； | #REF!
新建120墙（多孔砖） | 平米 | 300 | 按新建面积计算 主要用于厨卫、生活阳台及非承重区域 | 包含铲墙皮、植筋、墙体砌筑、新旧墙体交接处挂网、墙面抹灰 | 1.工艺：定位放线→砂浆制拌→砌砖→勾缝、清理→墙面抹灰→施工自检（依据GB50203-2011《砌体工程施工质量验收规范》） 2.合格标准：墙体砖必须错缝1/3修砌、墙体底部以原始地面为基准线砌3层实心砖打底、如湿区墙体在沉箱内的则实心砖打底平齐客厅地面后再往上做3层实心砖、距离顶面80mm-150mm做斜砖蜈蚣脚、墙体间隔500mm做植筋、新旧墙面交界处做挂网处理（网面宽度150mm-200mm）、墙面平整垂直度≤4mm； | #REF!
新建240墙（多孔砖） | 平米 | 420 | 按新建面积计算 主要用于厨卫、生活阳台及非承重区域 | 包含铲墙皮、植筋、墙体砌筑、新旧墙体交接处挂网、墙面抹灰 | 1.工艺：定位放线→砂浆制拌→砌砖→勾缝、清理→墙面抹灰→施工自检（依据GB50203-2011《砌体工程施工质量验收规范》） 2.合格标准：墙体砖必须错缝1/3修砌、墙体底部以原始地面为基准线砌3层实心砖打底、如湿区墙体在沉箱内的则实心砖打底平齐客厅地面后再往上做3层实心砖、距离顶面80mm-150mm做斜砖蜈蚣脚、墙体间隔500mm做植筋、新旧墙面交界处做挂网处理（网面宽度150mm-200mm）、墙面平整垂直度≤4mm； | #REF!
新建360墙（多孔砖） | 平米 | 520 | 按新建面积计算 主要用于厨卫、生活阳台及非承重区域 | 包含铲墙皮、植筋、墙体砌筑、新旧墙体交接处挂网、墙面抹灰 | 1.工艺：定位放线→砂浆制拌→砌砖→勾缝、清理→墙面抹灰→施工自检（依据GB50203-2011《砌体工程施工质量验收规范》） 2.合格标准：墙体砖必须错缝1/3修砌、墙体底部以原始地面为基准线砌3层实心砖打底、如湿区墙体在沉箱内的则实心砖打底平齐客厅地面后再往上做3层实心砖、距离顶面80mm-150mm做斜砖蜈蚣脚、墙体间隔500mm做植筋、新旧墙面交界处做挂网处理（网面宽度150mm-200mm）、墙面平整垂直度≤4mm； | #REF!
新建60墙（轻质砖） | 平米 | 200 | 按新建面积计算 主要用于厨卫、生活阳台及非承重区域 | 包含铲墙皮、植筋、墙体砌筑、新旧墙体交接处挂网、墙面抹灰 | 1.工艺：定位放线→砂浆制拌→砌砖→勾缝、清理→墙面抹灰→施工自检（依据GB50203-2011《砌体工程施工质量验收规范》） 2.合格标准：墙体砖必须错缝1/3修砌、墙体底部以原始地面为基准线砌3层实心砖打底、如湿区墙体在沉箱内的则实心砖打底平齐客厅地面后再往上做3层实心砖、距离顶面80mm-150mm做斜砖蜈蚣脚、墙体间隔500mm做植筋、新旧墙面交界处做挂网处理（网面宽度150mm-200mm）、墙面平整垂直度≤4mm； | #REF!
新建120墙（轻质砖） | 平米 | 280 | 按新建面积计算 主要用于厨卫及生活阳台以外的非承重区域 | 包含铲墙皮、植筋、墙体砌筑、新旧墙体交接处挂网、墙面抹灰 | 1.工艺：定位放线→砂浆制拌→砌砖→勾缝、清理→墙面抹灰→施工自检（依据GB50203-2011《砌体工程施工质量验收规范》） 2.合格标准：墙体砖必须错缝1/3修砌、墙体底部以原始地面为基准线砌3层实心砖打底、如湿区墙体在沉箱内的则实心砖打底平齐客厅地面后再往上做3层实心砖、距离顶面80mm-150mm做斜砖蜈蚣脚、墙体间隔500mm做植筋、新旧墙面交界处做挂网处理（网面宽度150mm-200mm）、墙面平整垂直度≤4mm； | #REF!
新建240墙（轻质砖） | 平米 | 320 | 按新建面积计算 主要用于厨卫及生活阳台以外的非承重区域 | 包含铲墙皮、植筋、墙体砌筑、新旧墙体交接处挂网、墙面抹灰 | 1.工艺：定位放线→砂浆制拌→砌砖→勾缝、清理→墙面抹灰→施工自检（依据GB50203-2011《砌体工程施工质量验收规范》） 2.合格标准：墙体砖必须错缝1/3修砌、墙体底部以原始地面为基准线砌3层实心砖打底、如湿区墙体在沉箱内的则实心砖打底平齐客厅地面后再往上做3层实心砖、距离顶面80mm-150mm做斜砖蜈蚣脚、墙体间隔500mm做植筋、新旧墙面交界处做挂网处理（网面宽度150mm-200mm）、墙面平整垂直度≤4mm； | #REF!
新建360墙（轻质砖） | 平米 | 450 | 按新建面积计算 主要用于厨卫及生活阳台以外的非承重区域 | 包含铲墙皮、植筋、墙体砌筑、新旧墙体交接处挂网、墙面抹灰 | 1.工艺：定位放线→砂浆制拌→砌砖→勾缝、清理→墙面抹灰→施工自检（依据GB50203-2011《砌体工程施工质量验收规范》） 2.合格标准：墙体砖必须错缝1/3修砌、墙体底部以原始地面为基准线砌3层实心砖打底、如湿区墙体在沉箱内的则实心砖打底平齐客厅地面后再往上做3层实心砖、距离顶面80mm-150mm做斜砖蜈蚣脚、墙体间隔500mm做植筋、新旧墙面交界处做挂网处理（网面宽度150mm-200mm）、墙面平整垂直度≤4mm； | #REF!
新建单边门垛（200mm宽以内） | 个 | 200 | 按个数计算 | 包含植筋、墙体砌筑、新旧墙体交接处挂网 | 0 | #REF!
门窗洞修补（水泥砂浆） | 个 | 150 | 按个数计算 | 水泥砂浆抹灰修补，适用于打拆后的门窗洞修补，不含过梁 | 1.工艺：定位放线→砂浆制拌→砌砖（多孔砖、实心砖、空心砖、加气砖等）→勾缝、清理→施工自检（依据GB50203-2011《砌体工程施工质量验收规范》） 2.合格标准：墙体砖必须错缝1/3修砌、墙体底部以原始地面为基准线砌3层实心砖打底、如湿区墙体在沉箱内的则实心砖打底平齐客厅地面后再往上做3层实心砖、距离顶面80mm-150mm做斜砖蜈蚣脚、墙体间隔500mm做植筋、新旧墙面交界处做挂网处理（网面宽度150mm-200mm）、修补后垂直度误差≤5mm。 | #REF!
断面修补 | 米 | 40 | 按延长米数计算 | 0 | 0 | #REF!
门过梁施工（1.2米） | 根 | 90 | 按根数计算，墙厚140mm以内的墙使用1根，墙厚>140mm的墙使用2根 | 门洞宽900mm以内 | 1.测量定位→成品过梁安装→水泥砂浆固定→施工自检； 2.合格标准：过梁嵌入墙体两侧分别至少100mm。 | #REF!
门过梁施工（1.5米） | 根 | 100 | 按根数计算，墙厚140mm以内的墙使用1根，墙厚>140mm的墙使用2根 | 门洞宽1200mm以内 | 1.测量定位→成品过梁安装→水泥砂浆固定→施工自检； 2.合格标准：过梁嵌入墙体两侧分别至少100mm。 | #REF!
门过梁施工（2米） | 根 | 110 | 按根数计算，墙厚140mm以内的墙使用1根，墙厚>140mm的墙使用2根 | 门洞宽1600mm以内 | 1.测量定位→成品过梁安装→水泥砂浆固定→施工自检； 2.合格标准：过梁嵌入墙体两侧分别至少100mm。 | #REF!
门钢架过梁施工（3米） | 根 | 150 | 按根数计算，墙厚140mm以内的墙使用1根，墙厚>140mm的墙使用2根 | 门洞宽度大于2米小于2.6米的 | 1.测量定位→L角钢架过梁安装→固定→施工自检； 2.合格标准：过梁嵌入墙体两侧分别至少100mm。 | #REF!
空鼓拆除及修复 | 平米 | 75 | 单处空鼓面积小于1㎡按1㎡计算，大于1㎡按实际面积计算 | 空鼓拆除及修复处理等 | 1.工艺：切割机切割墙皮→剔除抹灰面层→水泥砂浆粗找平→施工自检； 2.合格标准：割墙皮应横平竖直切（防止引发周边墙皮松动空鼓）、剔除抹灰层至砖体，要求抹灰层剔除干净能看见砖墙基层，墙面剔除达率到95%以上；现场垃圾清理干净，5S维护，修复完成后墙面抹灰垂直度≤3mm，平整度≤4mm。 | #REF!
原建筑补烂修复 | 平米 | 50 | 按施工面积计算 | 打拆之后的门窗洞及墙地面用水泥砂浆抹平，或剔除最高点后修复处理等 | 1.工艺： 湿区空鼓修复：在墙面标注需剔除空鼓的位置→切割拆除→涂刷瓷砖胶→水泥砂浆找平修复→现场清理→施工自检； 干区空鼓修复：在墙面标注需剔除空鼓的位置→切割拆除→涂刷界面剂→石膏找平修复→现场清理→施工自检； 2.合格标准：完成面平整度标准≤2mm。 | #REF!
新建壁龛 | 格 | 100 | 按个数计算 | 包含墙体砌筑、新旧墙体交接处挂网 | 0 | #REF!
浴缸基座（砌体） | 个 | 1980 | 2米以内按个数计算 超出部分按150元/10cm计算 | 新建浴缸基座+抹灰+涂刷防水涂料+预留检修口（面材的主材和施工单独计算，不含浴缸的供应安装） | 1.工艺：定位放线→砂浆制拌→砌砖→抹灰→防水→现场清理→施工自检； 2.合格标准：符合施工图要求，预留检修口。 | #REF!
浴缸基座（钢架） | 个 | 2450 | 2米以内按个数计算 超出部分按200元/10cm计算 | 焊接浴缸钢架基座+涂刷防锈漆+涂刷防水涂料+预留检修口（面材的主材和施工单独计算，不含浴缸的供应安装） | 1.工艺：定位放线→钢管裁切、焊接→自攻螺丝封板→涂刷防锈漆→预留检修口→现场清理→施工自检； 2.合格标准：符合施工图要求，预留检修口。 | #REF!
浴缸基座及安装（三面靠墙） | 个 | 4800 | 2米以内按个数计算 超出部分按300元/10cm计算 | 砌砖墙+抹灰+检修口+贴石材（标配石材）+人工+浴缸安装（不含浴缸的供应） | 1.工艺：定位放线→钢管裁切、焊接→自攻螺丝封板→涂刷防锈漆→预留检修口→瓷砖或石材饰面施工→浴缸安装→现场清理→施工自检； 2.合格标准：符合施工图要求，预留检修口，墙面垂直度≤2mm，平整度≤3mm，浴缸安装水平，浴缸与墙面交界处用半透明胶打胶处理，打胶均匀美观，浴缸满水试验无漏水现象。 | #REF!
浴缸基座及安装（两面靠墙） | 个 | 5600 | 2米以内按个数计算 超出部分按400元/10cm计算 | 砌砖墙+抹灰+检修口+贴石材（标配石材）+人工+浴缸安装（不含浴缸的供应） | 1.工艺：定位放线→钢管裁切、焊接→自攻螺丝封板→涂刷防锈漆→预留检修口→瓷砖或石材饰面施工→浴缸安装→现场清理→施工自检； 2.合格标准：符合施工图要求，预留检修口，墙面垂直度≤2mm，平整度≤3mm，浴缸安装水平，浴缸与墙面交界处用半透明胶打胶处理，打胶均匀美观，浴缸满水试验无漏水现象。 | #REF!
平层水电半改（PPR) | 平米 | 139 | 按合同面积计算，超出标准部分，费用计算规则详见《水电计价标准》 | 包含开槽、开孔、强弱电改造、空开关调试、给排水改造、通水通电测试等 | 1.施工工艺： 开槽开孔：定位→开剔槽→机械开孔→清理→线槽清扫→涂刷界面剂→水泥砂浆或石膏补槽（潮湿位置必须使用水泥砂浆）→表面粘贴专用玻纤网抗裂； 强电改造：定位→PVC塑料线管加工→管道插接固定→穿塑铜线→绝缘导通检验； 弱电改造：定位→PVC塑料线管加工→固定连接→穿单根超五类网络线、光纤线、音箱线、可视线→导通检验； 强弱电箱：空气开关调试、强强弱电线路嵌入箱体； 给水管改造：定位→PP-R管道加工裁切→热熔连接固定→压力测试； 排水管改造：定位→PVC管道加工裁切→连接固定→通排测试。 2.合格标准：管线走向横平竖直，转角处走圆弧弯或S弯。 3.材料包含：阻燃电线、PVC线管、PPR给水管、PVC排水管、底盒等。 | #REF!
复式水电半改（PPR) | 平米 | 169 | 按合同面积计算，超出标准部分，费用计算规则详见《水电计价标准》 | 包含开槽、开孔、强弱电改造、空开关调试、给排水改造、通水通电测试等 | 1.施工工艺： 开槽开孔：定位→开剔槽→机械开孔→清理→线槽清扫→涂刷界面剂→水泥砂浆或石膏补槽（潮湿位置必须使用水泥砂浆）→表面粘贴专用玻纤网抗裂； 强电改造：定位→PVC塑料线管加工→管道插接固定→穿塑铜线→更换空开→绝缘导通检验； 弱电改造：定位→PVC塑料线管加工→固定连接→穿单根超五类网络线、光纤线、音箱线、可视线→导通检验； 强弱电箱：空气开关调试、强弱电线路嵌入箱体； 德国TECE给水系统：定位→墙面开槽机顺直线切割开槽→顶面打孔穿管→管路排管一管到底无接头→管路施工走天→厨卫顶面做冷热水分水器→管口采用插接方式施工→压力测试； 排水管改造：定位→PVC管道加工裁切→连接固定→通排测试。 2.合格标准：管线走向横平竖直，转角处走圆弧弯或S弯。 3.材料包含：阻燃电线、PVC线管、PPR给水管、进口TECE一管到底给水管、分集水器、专用管件、PVC排水管、底盒等。 | #REF!
平层水电全改（PPR） | 平米 | 259 | 按合同面积计算，超出标准部分，费用计算规则详见《水电计价标准》 | 包含开槽、开孔、强弱电改造、空开关调试、给排水改造、通水通电测试等 | 1.施工工艺： 开槽开孔：定位放线→开剔槽→机械开孔→清理→线槽清扫→水泥砂浆或石膏补槽（潮湿位置必须使用水泥砂浆）→表面粘贴专用玻纤网抗裂。 强电改造：定位→PVC塑料线管加工→管道插接固定→穿塑铜线→并头→烫锡→缠绕PVC绝缘胶带和绝缘胶布→更换空开→绝缘导通检验。 弱电改造：定位→PVC塑料线管加工→固定连接→穿单根超五类网络线、光纤线、音箱线、可视线→导通检验。 强弱电箱移位：人工进行测量定位→弹线→机械开孔→设置过梁→强弱电箱安装→空气开关安装调试、强弱电线路嵌入箱体 给水管改造：定位→PP-R管道加工裁切→热熔连接固定→压力测试 排水管改造：定位→PVC管道加工裁切→连接固定→通排测试，沉箱内必须做暗漏。 2.合格标准：管线走向横平竖直，转角处走圆弧弯或S弯。 3.材料包含：阻燃电线、PVC线管、PPR给水管、PVC排水管、底盒等； | #REF!
复式水电全改（PPR） | 平米 | 299 | 按合同面积计算，超出标准部分，费用计算规则详见《水电计价标准》 | 包含开槽、开孔、强弱电改造、空开关调试、给排水改造、通水通电测试等 | 1.施工工艺： 开槽开孔：定位放线→开剔槽→机械开孔→清理→线槽清扫→水泥砂浆或石膏补槽（潮湿位置必须使用水泥砂浆）→表面粘贴专用玻纤网抗裂。 强电改造：定位→PVC塑料线管加工→管道插接固定→穿塑铜线→并头→烫锡→缠绕PVC绝缘胶带和绝缘胶布→更换空开→绝缘导通检验。 弱电改造：定位→PVC塑料线管加工→固定连接→穿单根超五类网络线、光纤线、音箱线、可视线→导通检验。 强弱电箱移位：人工进行测量定位→弹线→机械开孔→设置过梁→强弱电箱安装→空气开关安装调试、强弱电线路嵌入箱体 给水管改造：定位→PP-R管道加工裁切→热熔连接固定→压力测试 排水管改造：定位→PVC管道加工裁切→连接固定→通排测试，沉箱内必须做暗漏。 2.合格标准：管线走向横平竖直，转角处走圆弧弯或S弯。 3.材料包含：阻燃电线、PVC线管、PPR给水管、PVC排水管、底盒等； | #REF!
别墅水电全改（PPR） | 平米 | 299 | 按合同面积计算，超出标准部分，费用计算规则详见《水电计价标准》 | 包含开槽、开孔、强弱电改造、空开关调试、给排水改造、通水通电测试等 | 1.施工工艺： 开槽开孔：定位放线→开剔槽→机械开孔→清理→线槽清扫→水泥砂浆或石膏补槽（潮湿位置必须使用水泥砂浆）→表面粘贴专用玻纤网抗裂。 强电改造：定位→PVC塑料线管加工→管道插接固定→穿塑铜线→并头→烫锡→缠绕PVC绝缘胶带和绝缘胶布→更换空开→绝缘导通检验。 弱电改造：定位→PVC塑料线管加工→固定连接→穿单根超五类网络线、光纤线、音箱线、可视线→导通检验。 强弱电箱移位：人工进行测量定位→弹线→机械开孔→设置过梁→强弱电箱安装→空气开关安装调试、强弱电线路嵌入箱体 给水管改造：定位→PP-R管道加工裁切→热熔连接固定→压力测试 排水管改造：定位→PVC管道加工裁切→连接固定→通排测试，沉箱内必须做暗漏。 2.合格标准：管线走向横平竖直，转角处走圆弧弯或S弯。 3.材料包含：阻燃电线、PVC线管、PPR给水管、PVC排水管、底盒等； | #REF!
平层水电全改（进口PPR） | 平米 | 289 | 按合同面积计算，超出标准部分，费用计算规则详见《水电计价标准》 | 包含开槽、开孔、强弱电改造、空开关调试、给排水改造、通水通电测试等 | 1.施工工艺： 开槽开孔：定位放线→开剔槽→机械开孔→清理→线槽清扫→水泥砂浆或石膏补槽（潮湿位置必须使用水泥砂浆）→表面粘贴专用玻纤网抗裂。 强电改造：定位→PVC塑料线管加工→管道插接固定→穿塑铜线→并头→烫锡→缠绕PVC绝缘胶带和绝缘胶布→更换空开→绝缘导通检验。 弱电改造：定位→PVC塑料线管加工→固定连接→穿单根超五类网络线、光纤线、音箱线、可视线→导通检验。 强弱电箱移位：人工进行测量定位→弹线→机械开孔→设置过梁→强弱电箱安装→空气开关安装调试、强弱电线路嵌入箱体 给水管改造：定位→PP-R管道加工裁切→热熔连接固定→压力测试 排水管改造：定位→PVC管道加工裁切→连接固定→通排测试，沉箱内必须做暗漏。 2.合格标准：管线走向横平竖直，转角处走圆弧弯或S弯。 3.材料包含：阻燃电线、PVC线管、PPR给水管、PVC排水管、底盒等； | #REF!
复式水电全改（进口PPR） | 平米 | 339 | 按合同面积计算，超出标准部分，费用计算规则详见《水电计价标准》 | 包含开槽、开孔、强弱电改造、空开关调试、给排水改造、通水通电测试等 | 1.施工工艺： 开槽开孔：定位放线→开剔槽→机械开孔→清理→线槽清扫→水泥砂浆或石膏补槽（潮湿位置必须使用水泥砂浆）→表面粘贴专用玻纤网抗裂。 强电改造：定位→PVC塑料线管加工→管道插接固定→穿塑铜线→并头→烫锡→缠绕PVC绝缘胶带和绝缘胶布→更换空开→绝缘导通检验。 弱电改造：定位→PVC塑料线管加工→固定连接→穿单根超五类网络线、光纤线、音箱线、可视线→导通检验。 强弱电箱移位：人工进行测量定位→弹线→机械开孔→设置过梁→强弱电箱安装→空气开关安装调试、强弱电线路嵌入箱体 给水管改造：定位→PP-R管道加工裁切→热熔连接固定→压力测试 排水管改造：定位→PVC管道加工裁切→连接固定→通排测试，沉箱内必须做暗漏。 2.合格标准：管线走向横平竖直，转角处走圆弧弯或S弯。 3.材料包含：阻燃电线、PVC线管、PPR给水管、PVC排水管、底盒等； | #REF!
别墅水电全改（进口PPR） | 平米 | 339 | 按合同面积计算，超出标准部分，费用计算规则详见《水电计价标准》 | 包含开槽、开孔、强弱电改造、空开关调试、给排水改造、通水通电测试等 | 1.施工工艺： 开槽开孔：定位放线→开剔槽→机械开孔→清理→线槽清扫→水泥砂浆或石膏补槽（潮湿位置必须使用水泥砂浆）→表面粘贴专用玻纤网抗裂。 强电改造：定位→PVC塑料线管加工→管道插接固定→穿塑铜线→并头→烫锡→缠绕PVC绝缘胶带和绝缘胶布→更换空开→绝缘导通检验。 弱电改造：定位→PVC塑料线管加工→固定连接→穿单根超五类网络线、光纤线、音箱线、可视线→导通检验。 强弱电箱移位：人工进行测量定位→弹线→机械开孔→设置过梁→强弱电箱安装→空气开关安装调试、强弱电线路嵌入箱体 给水管改造：定位→PP-R管道加工裁切→热熔连接固定→压力测试 排水管改造：定位→PVC管道加工裁切→连接固定→通排测试，沉箱内必须做暗漏。 2.合格标准：管线走向横平竖直，转角处走圆弧弯或S弯。 3.材料包含：阻燃电线、PVC线管、PPR给水管、PVC排水管、底盒等； | #REF!
平层水电全改（进口一管到底） | 平米 | 339 | 按合同面积计算，超出标准部分，费用计算规则详见《水电计价标准》 | 包含开槽、开孔、强弱电改造、空开关调试、给排水改造、通水通电测试等 | 1.施工工艺： 开槽开孔：定位→开剔槽→机械开孔→清理→线槽清扫→涂刷界面剂→水泥砂浆或石膏补槽（潮湿位置必须使用水泥砂浆）→表面粘贴专用玻纤网抗裂； 强电改造：定位→PVC塑料线管加工→管道插接固定→穿塑铜线→更换空开→绝缘导通检验； 弱电改造：定位→PVC塑料线管加工→固定连接→穿单根超五类网络线、光纤线、音箱线、可视线→导通检验； 强弱电箱：空气开关调试、强弱电线路嵌入箱体； 德国TECE给水系统：定位→墙面开槽机顺直线切割开槽→顶面打孔穿管→管路排管一管到底无接头→管路施工走天→厨卫顶面做冷热水分水器→管口采用插接方式施工→压力测试； 排水管改造：定位→PVC管道加工裁切→连接固定→通排测试。 2.合格标准：管线走向横平竖直，转角处走圆弧弯或S弯。 3.材料包含：阻燃电线、PVC线管、PPR给水管、进口TECE一管到底给水管、分集水器、专用管件、PVC排水管、底盒等。 | #REF!
复式水电全改（进口一管到底） | 平米 | 399 | 按合同面积计算，超出标准部分，费用计算规则详见《水电计价标准》 | 包含开槽、开孔、强弱电改造、空开关调试、给排水改造、通水通电测试等 | 1.施工工艺： 开槽开孔：定位→开剔槽→机械开孔→清理→线槽清扫→涂刷界面剂→水泥砂浆或石膏补槽（潮湿位置必须使用水泥砂浆）→表面粘贴专用玻纤网抗裂； 强电改造：定位→PVC塑料线管加工→管道插接固定→穿塑铜线→更换空开→绝缘导通检验； 弱电改造：定位→PVC塑料线管加工→固定连接→穿单根超五类网络线、光纤线、音箱线、可视线→导通检验； 强弱电箱：空气开关调试、强弱电线路嵌入箱体； 德国TECE给水系统：定位→墙面开槽机顺直线切割开槽→顶面打孔穿管→管路排管一管到底无接头→管路施工走天→厨卫顶面做冷热水分水器→管口采用插接方式施工→压力测试； 排水管改造：定位→PVC管道加工裁切→连接固定→通排测试。 2.合格标准：管线走向横平竖直，转角处走圆弧弯或S弯。 3.材料包含：阻燃电线、PVC线管、PPR给水管、进口TECE一管到底给水管、分集水器、专用管件、PVC排水管、底盒等。 | #REF!
别墅水电全改（进口一管到底） | 平米 | 399 | 按合同面积计算，超出标准部分，费用计算规则详见《水电计价标准》 | 包含开槽、开孔、强弱电改造、空开关调试、给排水改造、通水通电测试等 | 1.施工工艺： 开槽开孔：定位→开剔槽→机械开孔→清理→线槽清扫→涂刷界面剂→水泥砂浆或石膏补槽（潮湿位置必须使用水泥砂浆）→表面粘贴专用玻纤网抗裂； 强电改造：定位→PVC塑料线管加工→管道插接固定→穿塑铜线→更换空开→绝缘导通检验； 弱电改造：定位→PVC塑料线管加工→固定连接→穿单根超五类网络线、光纤线、音箱线、可视线→导通检验； 强弱电箱：空气开关调试、强弱电线路嵌入箱体； 德国TECE给水系统：定位→墙面开槽机顺直线切割开槽→顶面打孔穿管→管路排管一管到底无接头→管路施工走天→厨卫顶面做冷热水分水器→管口采用插接方式施工→压力测试； 排水管改造：定位→PVC管道加工裁切→连接固定→通排测试。 2.合格标准：管线走向横平竖直，转角处走圆弧弯或S弯。 3.材料包含：阻燃电线、PVC线管、PPR给水管、进口TECE一管到底给水管、分集水器、专用管件、PVC排水管、底盒等。 | #REF!
普通智能开关线路 | 平米 | 12 | 按合同面积计算 | 每个开关单独走零线 | 1.线路规格型号及走向与图纸一致 2.线管座卡间距800-1000mm 3.线管敷设横平竖直 4.强弱电线管间距≥150mm | #REF!
总线智能控制线路 | 平米 | 36 | 按合同面积计算（不含专用的弱电控制线） | 每组灯具单独走线至智能控制箱，每个开关单独走线至控制箱，专用的弱电控制线（开关控制线）客户提供 | 1.线路规格型号及走向与图纸一致 2.线管座卡间距800-1000mm 3.线管敷设横平竖直 4.强弱电线管间距≥150mm | #REF!
强弱电排线走天花 | 平米 | 29 | 按合同面积计算 | 适用于因开发商原始建筑原因地面无法开槽的项目 | 1.线路规格型号及走向与图纸一致 2.线管座卡间距800-1000mm 3.线管敷设横平竖直 4.强弱电线管间距≥150mm | #REF!
增加照明点位 | 个 | 85 | 按点位数计算 | 不含灯具 | 施工完成后，对线路进行绝缘电阻测试和通电测试，保证线路无漏电、短路情况 | #REF!
增加壁灯电源 | 个 | 100 | 按点位数计算 | 不含灯具 | 1.线路规格型号及走向与图纸一致 2.线管座卡间距800-1000mm 3.线管敷设横平竖直 4.强弱电线管间距≥150mm | #REF!
增加踏步灯电源 | 个 | 50 | 按点位数计算 | 不含灯具 | 1.线路规格型号及走向与图纸一致 2.线管座卡间距800-1000mm 3.线管敷设横平竖直 4.强弱电线管间距≥150mm | #REF!
增加小夜灯点位 | 个 | 160 | 按个数计算 | 不含灯具 | 1.线路规格型号及走向与图纸一致 2.管道敷设横平竖直，墙面无横； 3.线路通电测试正常 4.灯具安装水平 | #REF!
增加普通插座/备用电源/开关 | 个 | 160 | 按点位数计算 | 不含面板 | 1.线路规格型号及走向与图纸一致 2.线管座卡间距800-1000mm 3.线管敷设横平竖直 4.强弱电线管间距≥150mm | #REF!
增加大功率电器插座（4平方） | 个 | 380 | 按点位数计算 | 不含面板 | 1.线路规格型号及走向与图纸一致 2.线管座卡间距800-1000mm 3.线管敷设横平竖直 4.强弱电线管间距≥150mm | #REF!
增加大功率电器插座（6平方） | 个 | 480 | 按个数计算 | 不含面板 | 1.线路规格型号及走向与图纸一致 2.线管座卡间距800-1000mm 3.线管敷设横平竖直 4.强弱电线管间距≥150mm | #REF!
增加地插 | 个 | 160 | 按个数计算 | 不含面板 | 1.线路规格型号及走向与图纸一致 2.管道敷设横平竖直，墙面无横管 3.线路通电测试正常 4.地插安装位置与图纸一致、安装方正，地插开关顺畅 | #REF!
增加网络电视电话插座 | 个 | 480 | 按点位数计算 | 不含面板 | 1.线路规格型号及走向与图纸一致 2.管道敷设横平竖直，墙面无横管 3.网络电视电话插座面板安装水平 4.网络测试正常 | #REF!
增加/更换手报 | 个 | 160 | 按个数计算 | 不含面板 | 1.手报移位至图纸对应位置 2.手报弱电线连通通畅 3.手报面板安装水平 4.手报测试合格 | #REF!
平层-电箱全改（合同面积≤150㎡） | 套 | 1580 | 按电箱套数计算 | 包含强电箱更换、安装、固定、安装空开、排线、接线等 | 1.强电箱体安装位置与图纸一致且安装水平 2.强电箱内空开型号规格与图纸一一对应 3.强电箱内干净整洁无杂物 | #REF!
平层-电箱全改（150㎡<合同面积≤200㎡） | 套 | 2280 | 按电箱套数计算 | 包含强电箱更换、安装、固定、安装空开、排线、接线等 | 1.强电箱体安装位置与图纸一致且安装水平 2.强电箱内空开型号规格与图纸一一对应 3.强电箱内干净整洁无杂物 | #REF!
平层-电箱全改（合同面积＞200㎡） | 套 | 2780 | 按电箱套数计算 | 包含强电箱更换、安装、固定、安装空开、排线、接线等 | 1.强电箱体安装位置与图纸一致且安装水平 2.强电箱内空开型号规格与图纸一一对应 3.强电箱内干净整洁无杂物 | #REF!
复式-电箱全改 | 套 | 3280 | 按电箱套数计算 | 包含强电箱更换、安装、固定、安装空开、排线、接线等 | 1.强电箱体安装位置与图纸一致且安装水平 2.强电箱内空开型号规格与图纸一一对应 3.强电箱内干净整洁无杂物 | #REF!
别墅-电箱全改 | 套 | 3780 | 按电箱套数计算 | 包含强电箱更换、安装、固定、安装空开、排线、接线等 | 1.强电箱体安装位置与图纸一致且安装水平 2.强电箱内空开型号规格与图纸一一对应 3.强电箱内干净整洁无杂物 | #REF!
强电箱移位 | 套 | 580 | 按电箱套数计算 | 包含开槽移位，排线接线等，不含电箱入户主线，主线部分按时收方包 | 1.强电箱安装水平 2.强电箱位置与图纸一致 3.强电箱内干净整洁无杂物 | #REF!
更换空开 | 个 | 150 | 按个数计算 | 包含空开更换、安装、接线等 | 1.强电箱内空开型号规格与图纸一一对应 2.强电箱内干净整洁无杂物 | #REF!
弱电箱全改 | 套 | 600 | 按电箱套数计算 | 包含弱电箱更换、安装、固定、接线、测试等 | 1.弱电箱安装水平 2.弱电箱内插座有单独电源 3.弱电箱内干净整洁无杂物 | #REF!
弱电箱移位 | 套 | 480 | 按电箱套数计算 | 包含开槽移位，排线接线等，不含网络主线，线路部分按时收方 | 1.弱电箱安装水平 2.弱电箱位置与图纸一致 3.弱电箱内插座有单独电源 4.弱电箱内干净整洁无杂物 | #REF!
中央空调电源线（内机） | 个 | 500 | 按空调内机个数计算 | 包含开槽、布管布线等 | 施工完成后，对线路进行绝缘电阻测试和通电测试，保证线路无漏电、短路情况 | #REF!
中央空调电源线（外机） | 个 | 1200 | 按空调外机个数计算 | 包含开槽、布管布线等 | 施工完成后，对线路进行绝缘电阻测试和通电测试，保证线路无漏电、短路情况 | #REF!
大循环水改造（合同面积≤150㎡） | 户 | 1699 | 按户数计算 | 包含开槽、布管、管件安装等 | 按照图纸施工，横平竖直走管 | #REF!
大循环水改造（150㎡<合同面积≤220㎡） | 户 | 2199 | 按户数计算 | 包含开槽、布管、管件安装等 | 按照图纸施工，横平竖直走管 | #REF!
大循环水改造（合同面积＞220㎡） | 户 | 2899 | 按户数计算 | 包含开槽、布管、管件安装等 | 按照图纸施工，横平竖直走管 | #REF!
增加给水点位（PPR）（5米以内） | 个 | 200 | 施工范围内按点位数计算，施工范围外的点位按实际情况费用另算 | 包含开槽、布管、管件安装等 | 1.给水管道连续包裹保温棉无遗漏 2.管道敷设横平竖直 3.给水系统打压到0.8MPa，1h后压降不大于0.05MPa，且观察各个给水管道连接点位不漏水 | #REF!
增加排水点位（PVC）（3米以内） | 个 | 200 | 施工范围内按点位数计算，施工范围外的点位按实际情况费用另算 | 包含布管、管件安装等 | 1.管道粘接牢固 2.管道通水试验不漏水 3.排水管固定牢固 | #REF!
暗埋花洒 | 个 | 300 | 按个数计算 | 包含墙面开槽、预埋件预埋施工，预埋件甲供。 若客户自购主材，需请供应商到场指导施工。 | 1.工艺：墙面开槽→预埋件安装→花洒安装→施工自检； 2.合格标准：尺寸符合图纸要求，花洒出水正常。 | #REF!
暗埋龙头 | 个 | 300 | 按个数计算 | 包含墙面开槽、预埋件预埋施工，预埋件甲供。 若客户自购主材，需请供应商到场指导施工。 | 1.工艺：墙面开槽→预埋件安装→龙头→施工自检； 2.合格标准：尺寸符合图纸要求，龙头出水正常。 | #REF!
暗埋水箱 | 个 | 400 | 按个数计算 | 预埋件安装，龙骨加固，隐藏水箱安装。若客户自购主材，需请供应商到场指导施工。 | 1.工艺：预埋件安装→龙骨加固→封板→隐藏水箱安装→施工自检； 2.合格标准：尺寸符合图纸要求，水箱出水正常。 | #REF!
壁挂马桶预埋 | 个 | 400 | 按个数计算 | 包含预埋件预埋施工，预埋件甲供。 若客户自购主材，若客户自购主材，需请供应商到场指导施工。 | 1.工艺：预埋件安装→龙骨加固→封板→隐藏水箱安装→施工自检； 2.合格标准：尺寸符合图纸要求，水箱出水正常。 | #REF!
照明线路-2.5 | 米 | 38 | 按延长米计算，最低收费3米 | 包含开槽、布管、布线、管件安装等 | 施工完成后，对线路进行绝缘电阻测试和通电测试，保证线路无漏电、短路情况 | #REF!
插座线路-2.5 | 米 | 38 | 按延长米计算，最低收费3米 | 包含开槽、布管、布线、管件安装等 | 施工完成后，对线路进行绝缘电阻测试和通电测试，保证线路无漏电、短路情况 | #REF!
插座线路-4.0 | 米 | 45 | 按延长米计算，最低收费3米 | 包含开槽、布管、布线、管件安装等 | 施工完成后，对线路进行绝缘电阻测试和通电测试，保证线路无漏电、短路情况 | #REF!
电源线路-6.0（220V） | 米 | 55 | 按延长米计算，入户主线按时收方 | 包含开槽、布管、布线、管件安装等 | 施工完成后，对线路进行绝缘电阻测试和通电测试，保证线路无漏电、短路情况 | #REF!
电源线路-10.0（220V） | 米 | 85 | 按延长米计算，入户主线按时收方 | 包含开槽、布管、布线、管件安装等 | 施工完成后，对线路进行绝缘电阻测试和通电测试，保证线路无漏电、短路情况 | #REF!
电源线路-16.0（220V） | 米 | 116 | 按延长米计算，入户主线按时收方 | 包含开槽、布管、布线、管件安装等 | 施工完成后，对线路进行绝缘电阻测试和通电测试，保证线路无漏电、短路情况 | #REF!
电源线路-6.0（380V） | 米 | 88 | 按延长米计算，入户主线按时收方 | 包含开槽、布管、布线、管件安装等 | 施工完成后，对线路进行绝缘电阻测试和通电测试，保证线路无漏电、短路情况 | #REF!
电源线路-10.0（380V） | 米 | 120 | 按延长米计算，入户主线按时收方 | 包含开槽、布管、布线、管件安装等 | 施工完成后，对线路进行绝缘电阻测试和通电测试，保证线路无漏电、短路情况 | #REF!
电源线路-16.0（380V） | 米 | 150 | 按延长米计算，入户主线按时收方 | 包含开槽、布管、布线、管件安装等 | 施工完成后，对线路进行绝缘电阻测试和通电测试，保证线路无漏电、短路情况 | #REF!
弱电线路(超五类) | 米 | 36 | 按延长米计算 | 包含开槽、布管、布线、管件安装等 | 1.弱电线路与强电线路间距150mm，高性能超五类类屏蔽网线（贝莱茵） 2.弱电线路敷设横平竖直 | #REF!
弱电线路(六类) | 米 | 36 | 按延长米计算 | 包含开槽、布管、布线、管件安装等 | 1.弱电线路与强电线路间距150mm，高性能六类屏蔽网线（贝莱茵） 2.弱电线路敷设横平竖直 | #REF!
电视线路 | 米 | 36 | 按延长米计算 | 包含开槽、布管、布线、管件安装等 | 1.弱电线路与强电线路间距150mm，高性能超五类类屏蔽网线（贝莱茵） 2.弱电线路敷设横平竖直 | #REF!
电话线路 | 米 | 36 | 按延长米计算 | 包含开槽、布管、布线、管件安装等 | 1.弱电线路与强电线路间距150mm，高性能超五类类屏蔽网线（贝莱茵） 2.弱电线路敷设横平竖直 | #REF!
底盒安装（砖墙） | 个 | 15 | 按个数计算 | 包含开槽、底盒固定 | 1.底盒安装水平 2.乳胶漆墙面底盒低于冲筋完成面3—5mm 3.瓷砖墙面底盒平（不高于）冲筋完成面 | #REF!
底盒安装（混凝土墙） | 个 | 25 | 按个数计算 | 包含开槽、底盒固定 | 1.底盒安装水平 2.乳胶漆墙面底盒低于冲筋完成面3—5mm 3.瓷砖墙面底盒平（不高于）冲筋完成面 | #REF!
PPR给水管-φ20 | 米 | 75 | 按延长米计算，最低收费3米 | 包含开槽、布管、管件安装等 | 1.给水管道连续包裹保温棉无遗漏 2.管道敷设横平竖直 3.给水系统打压到0.8MPa，1h后压降不大于0.05MPa，且观察各个给水管道连接点位不漏水 | #REF!
PPR给水管-φ25 | 米 | 80 | 按延长米计算，最低收费3米 | 包含开槽、布管、管件安装等 | 1.给水管道连续包裹保温棉无遗漏 2.管道敷设横平竖直 3.给水系统打压到0.8MPa，1h后压降不大于0.05MPa，且观察各个给水管道连接点位不漏水 | #REF!
PPR给水管-φ32 | 米 | 90 | 按延长米计算，最低收费3米 | 包含开槽、布管、管件安装等 | 1.给水管道连续包裹保温棉无遗漏 2.管道敷设横平竖直 3.给水系统打压到0.8MPa，1h后压降不大于0.05MPa，且观察各个给水管道连接点位不漏水 | #REF!
PPR给水管-φ40 | 米 | 120 | 按延长米计算，最低收费3米 | 包含开槽、布管、管件安装等 | 1.给水管道连续包裹保温棉无遗漏 2.管道敷设横平竖直 3.给水系统打压到0.8MPa，1h后压降不大于0.05MPa，且观察各个给水管道连接点位不漏水 | #REF!
TECE给水管-φ16 | 米 | 90 | 按延长米计算，最低收费3米 | 包含开槽、布管、管件安装等 | 1.给水管道连续包裹保温棉无遗漏 2.管道敷设横平竖直 3.给水系统打压到0.8MPa，1h后压降不大于0.05MPa，且观察各个给水管道连接点位不漏水 | #REF!
TECE给水管-φ20 | 米 | 90 | 按延长米计算，最低收费3米 | 包含开槽、布管、管件安装等 | 1.给水管道连续包裹保温棉无遗漏 2.管道敷设横平竖直 3.给水系统打压到0.8MPa，1h后压降不大于0.05MPa，且观察各个给水管道连接点位不漏水 | #REF!
TECE给水管-φ25 | 米 | 95 | 按延长米计算，最低收费3米 | 包含开槽、布管、管件安装等 | 1.给水管道连续包裹保温棉无遗漏 2.管道敷设横平竖直 3.给水系统打压到0.8MPa，1h后压降不大于0.05MPa，且观察各个给水管道连接点位不漏水 | #REF!
PVC排水管-φ50 | 米 | 75 | 按延长米计算，最低收费3米 | 包含布管、管件安装等 | 1.管道粘接牢固 2.管道通水试验不漏水 3.排水管固定牢固 | #REF!
PVC排水管-φ75 | 米 | 90 | 按延长米计算，最低收费3米 | 包含布管、管件安装等 | 1.管道粘接牢固 2.管道通水试验不漏水 3.排水管固定牢固 | #REF!
PVC排水管-φ110 | 米 | 145 | 按延长米计算，最低收费3米 | 包含布管、管件安装等 | 1.管道粘接牢固 2.管道通水试验不漏水 3.排水管固定牢固 | #REF!
水电开孔（直径≤φ80mm） | 个 | 40 | 按个数计算 | 包含墙面钻孔、垃圾清理 | 按照物业要求开孔 | #REF!
水电开孔（φ80mm<直径≤120mm） | 个 | 50 | 按个数计算 | 包含墙面钻孔、垃圾清理 | 按照物业要求开孔 | #REF!
水电开孔（φ120mm<直径≤200mm） | 个 | 100 | 按个数计算 | 包含墙面钻孔、垃圾清理 | 按照物业要求开孔 | #REF!
阳台置换为厨卫空间 | 个 | 980 | 按厨房/卫生间个数计算 | 将生活阳台改造成厨卫空间，包含新增开孔、排水管施工等 | ———————— | #REF!
卧室置换为厨卫空间 | 个 | 1580 | 按厨房/卫生间个数计算 | 将卧室改造成厨卫空间，包含新增开孔、排水管施工等 | ———————— | #REF!
地暖前地面粗找平（厚度50mm以内） | 平米 | 70 | 按施工面积计算 | 地暖施工前地面水泥河沙找平处理 | 1.工艺：基层清理→弹水平线→砂浆找平→施工自检→养护； 2.合格标准：找平后平整度误差≤5mm； 3.适用于地暖前粗找平区域，找平厚度50mm以内； | #REF!
陶粒回填+保护层 | 立方 | 780 | 按回填方量计算 | 陶粒回填找平 | 1.工艺：基层清理→弹水平线→陶粒回填→水泥砂浆保护层施工→施工自检→养护； 2.合格标准：平整度误差值5mm以内。 | #REF!
陶粒回填+保护层（厚度150mm以内） | 平米 | 150 | 按回填区域面积计算 | 陶粒回填找平 | 1.工艺：基层清理→弹水平线→陶粒回填→水泥砂浆保护层施工→施工自检→养护； 2.合格标准：平整度误差值5mm以内。 | #REF!
水泥砂浆精找平 | 平米 | 70 | 按施工面积计算 找平厚度30mm以内，超出部分每增加10mm厚增加15元/平米 | 水泥砂浆找平，找平厚度≤30mm | 1.工艺：基层清理→弹水平线→砂浆找平（木抹子搓平后铁抹子收光）→施工自检→养护； 2.合格标准：平整度误差3mm以内； 3.包含基层清理、砂浆制作、找方正、抹平、压光。 | #REF!
防水 | 平米 | 65 | 按施工面积计算 | 1.卫生间：沉箱地面清理，四周做R角处理，做柔性防水，防水超出沉箱上返300mm高，地面回填找平后做柔性防水+丙纶防水，墙面通用防水 2.厨房、阳台：地面清理后做柔性防水，墙面通用防水 | 1.卫生间工艺：沉箱清理→管道保护并涂刷管路堵漏剂→阴角四周做R角→地面第一遍柔性浆料防水涂刷（沉箱内满涂）→待回填完成后在地面做第二遍柔性浆料防水涂刷（在回填后水泥砂浆保护层上满涂）+墙面通用防水2遍（防水高度超过吊顶线）→地面防水保护层施工→地面第三遍丙纶防水（地面满铺并上翻150-200mm）→闭水试验； 2.厨房工艺：清扫墙地面→管路堵漏剂涂刷→墙面通用防水2遍+地面柔性防水涂刷2遍（地面满刷、墙面上翻1000mm涂刷）→闭水试验； 3.阳台工艺：清扫墙地面→管路堵漏剂涂刷→地面满刷柔性浆料防水墙面上返300mm涂刷2遍→有给水点位的墙面防水高度涂刷至点位高度，点位左右1000mm→施工自检； 4.合格标准：基层地面无洞眼、无明显凹凸不平；严格按照工艺标准施工，闭水测试无渗漏。 | #REF!
地面一次防水 | 平米 | 65 | 按施工面积计算 | 沉箱地面清理，四周做R角处理，涂刷两遍德高柔性防水，防水超出沉箱上返300mm高 | 1.卫生间工艺：沉箱清理→管道保护并涂刷管路堵漏剂→阴角四周做R角→地面第一遍柔性浆料防水涂刷（沉箱内满涂）→待回填完成后在地面做第二遍柔性浆料防水涂刷（在回填后水泥砂浆保护层上满涂）+墙面通用防水2遍（防水高度超过吊顶线）→地面防水保护层施工→地面第三遍丙纶防水（地面满铺并上翻150-200mm）→闭水试验； 2.厨房工艺：清扫墙地面→管路堵漏剂涂刷→墙面通用防水2遍+地面柔性防水涂刷2遍（地面满刷、墙面上翻1000mm涂刷）→闭水试验； 3.阳台工艺：清扫墙地面→管路堵漏剂涂刷→地面满刷柔性浆料防水墙面上返300mm涂刷2遍→有给水点位的墙面防水高度涂刷至点位高度，点位左右1000mm→施工自检； 4.合格标准：基层地面无洞眼、无明显凹凸不平；严格按照工艺标准施工，闭水测试无渗漏。 | #REF!
地面二次防水 | 平米 | 65 | 按施工面积计算 | 地面清理，涂刷两遍德高柔性防水 | 1.卫生间工艺：沉箱清理→管道保护并涂刷管路堵漏剂→阴角四周做R角→地面第一遍柔性浆料防水涂刷（沉箱内满涂）→待回填完成后在地面做第二遍柔性浆料防水涂刷（在回填后水泥砂浆保护层上满涂）+墙面通用防水2遍（防水高度超过吊顶线）→地面防水保护层施工→地面第三遍丙纶防水（地面满铺并上翻150-200mm）→闭水试验； 2.厨房工艺：清扫墙地面→管路堵漏剂涂刷→墙面通用防水2遍+地面柔性防水涂刷2遍（地面满刷、墙面上翻1000mm涂刷）→闭水试验； 3.阳台工艺：清扫墙地面→管路堵漏剂涂刷→地面满刷柔性浆料防水墙面上返300mm涂刷2遍→有给水点位的墙面防水高度涂刷至点位高度，点位左右1000mm→施工自检； 4.合格标准：基层地面无洞眼、无明显凹凸不平；严格按照工艺标准施工，闭水测试无渗漏。 | #REF!
墙面一次防水 | 平米 | 65 | 按施工面积计算 | 墙面清理，涂刷两遍德高刚性防水 | 1.卫生间工艺：沉箱清理→管道保护并涂刷管路堵漏剂→阴角四周做R角→地面第一遍柔性浆料防水涂刷（沉箱内满涂）→待回填完成后在地面做第二遍柔性浆料防水涂刷（在回填后水泥砂浆保护层上满涂）+墙面通用防水2遍（防水高度超过吊顶线）→地面防水保护层施工→地面第三遍丙纶防水（地面满铺并上翻150-200mm）→闭水试验； 2.厨房工艺：清扫墙地面→管路堵漏剂涂刷→墙面通用防水2遍+地面柔性防水涂刷2遍（地面满刷、墙面上翻1000mm涂刷）→闭水试验； 3.阳台工艺：清扫墙地面→管路堵漏剂涂刷→地面满刷柔性浆料防水墙面上返300mm涂刷2遍→有给水点位的墙面防水高度涂刷至点位高度，点位左右1000mm→施工自检； 4.合格标准：基层地面无洞眼、无明显凹凸不平；严格按照工艺标准施工，闭水测试无渗漏。 | #REF!
地面高分子防水卷材 | 平米 | 40 | 按施工面积计算 | 地面卷材防水 | 1.工艺：卫生间地面卷材防水（防水卷材由地面上返墙面150mm-200mm）→闭水试验； 2.合格标准：基层地面无洞眼、无明显凹凸不平；严格按照工艺标准施工，闭水测试无渗漏。 | #REF!
墙面新防水 | 平米 | 368 | 按施工面积计算 | 墙面意大利防水布施工，湿区满铺，干区非用水区按工艺部标准施工，接缝处粘贴密封纸、阴阳角防水处理、打胶等 | 1.湿区满铺防水布，防水布与墙面紧贴在一起，无翘脚及鼓包等问题 2.墙面给水的内丝弯头处进行二次防水处理 3.窗框处进行专门的防水处理 | #REF!
地面新防水 | 平米 | 520 | 按施工面积计算 | 地面意大利防水垫施工，满铺，接缝处粘贴密封纸、阴阳角防水处理、打胶等 | 1.防水垫与墙面防水布、与干区墙面相交的阴角采用KC胶粘贴密封纸，密封纸居缝中，要求无鼓包、无气泡 2.地面排水管管根进行特殊防水处理，保证管根防水严密 | #REF!
防水保护层 | 平米 | 45 | 按施工面积计算 | 水泥河沙保护层施工 | 1.水泥：河沙：水=1袋：7袋：20L配比拌和均匀； 2.保护层厚度10mm。 | #REF!
地下室地面丙纶防水+保护层 | 平米 | 65 | 按施工面积计算 | 两层丙纶防水+防水保护层 | 1.地面2层丙纶防水 2.防水保护层厚度30±2mm | #REF!
地下室墙面丙纶防水+挤塑板+墙面挂玻纤网 | 平米 | 65 | 按施工面积计算 | 两层丙纶防水+挤塑板 | 1.墙面2层丙纶防水 2.墙面防水施工完成，铺贴厚度50mm挤塑板，在挤塑板上布管及底盒 3.找平施工前墙面需用玻纤网满挂网 | #REF!
轻钢龙骨单层石膏板吊顶（平顶） | 平米 | 190 | 按展开面积计算 | 包含打眼、吊筋、主副龙骨、单层石膏板安装、转角加固等 | 1.工艺：水平仪测量定位、弹线→边龙骨安装→吊件安装→膨胀螺栓固定→轻钢龙骨安装→纸面石膏板封板→自攻螺丝固定→钉帽防锈处理→嵌缝及粘贴纸带→施工自检； 2.合格标准：主龙骨间距800-1000mm，副龙骨间距400mm，边龙骨固定间距≤600mm；石膏板间缝隙为3-5mm缝隙，底板封板拐角处用L型整板，吊顶边缘打磨平整，垂直度误差≤2mm，石膏板平整稳固，整体误差≤4mm； 3.包含开灯孔。 | #REF!
轻钢龙骨单层防潮石膏板吊顶（平顶） | 平米 | 210 | 按展开面积计算 | 包含打眼、吊筋、主副龙骨、单层石膏板安装、转角加固等 | 1.工艺：水平仪测量定位、弹线→边龙骨安装→吊件安装→膨胀螺栓固定→轻钢龙骨安装→防潮石膏板封板→自攻螺丝固定→钉帽防锈处理→嵌缝及粘贴纸带→施工自检； 2.合格标准：主龙骨间距800-1000mm，副龙骨间距400mm，边龙骨固定间距≤600mm；石膏板间缝隙为3-5mm缝隙，底板封板拐角处用L型整板，吊顶边缘打磨平整，垂直度误差≤2mm，石膏板平整稳固，整体误差≤4mm； 3.包含开灯孔。 | #REF!
轻钢龙骨双层石膏板吊顶（平顶） | 平米 | 235 | 按展开面积计算 | 包含打眼、吊筋、主副龙骨、双层石膏板安装、转角加固等 | 1.工艺：水平仪测量定位、弹线→边龙骨安装→吊件安装→膨胀螺栓固定→轻钢龙骨安装→纸面石膏板封板→自攻螺丝固定→钉帽防锈处理→嵌缝及粘贴纸带→施工自检； 2.合格标准：主龙骨间距800-1000mm，副龙骨间距400mm，边龙骨固定间距≤600mm；石膏板间缝隙为3-5mm缝隙，底板封板拐角处用L型整板，吊顶边缘打磨平整，垂直度误差≤2mm，石膏板平整稳固，整体误差≤4mm； 3.包含开灯孔。 | #REF!
轻钢龙骨双层防潮石膏板吊顶（平顶） | 平米 | 258 | 按展开面积计算 | 包含打眼、吊筋、主副龙骨、双层石膏板安装、转角加固等 | 1.工艺：水平仪测量定位、弹线→边龙骨安装→吊件安装→膨胀螺栓固定→轻钢龙骨安装→防潮石膏板封板→自攻螺丝固定→钉帽防锈处理→嵌缝及粘贴纸带→施工自检； 2.合格标准：主龙骨间距800-1000mm，副龙骨间距400mm，边龙骨固定间距≤600mm；石膏板间缝隙为3-5mm缝隙，底板封板拐角处用L型整板，吊顶边缘打磨平整，垂直度误差≤2mm，石膏板平整稳固，整体误差≤4mm； 3.包含开灯孔等。 | #REF!
阻燃板+防潮石膏板吊顶（平顶） | 平米 | 318 | 按展开面积计算 | 包含打眼、吊筋、主副龙骨、单层阻燃板+石膏板安装、转角加固等 | 1.工艺：水平仪测量定位、弹线→边龙骨安装→吊件安装→膨胀螺栓固定→轻钢龙骨安装→阻燃板加固→防潮石膏板封板→自攻螺丝固定→钉帽防锈处理→嵌缝及粘贴纸带→施工自检； 2.合格标准：主龙骨间距800-1000mm，副龙骨间距400mm，边龙骨固定间距≤600mm；石膏板间缝隙为3-5mm缝隙，底板封板拐角处用L型整板，吊顶边缘打磨平整，垂直度误差≤2mm，石膏板平整稳固，整体误差≤4mm； 3.包含开灯孔。 | #REF!
12mm阻燃板+普通石膏板吊顶（平顶） | 平米 | 298 | 按展开面积计算 | 包含打眼、吊筋、主副龙骨、单层阻燃板+石膏板安装、转角加固等 | 1.工艺：水平仪测量定位、弹线→边龙骨安装→吊件安装→膨胀螺栓固定→轻钢龙骨安装→阻燃板加固→纸面石膏板封板→自攻螺丝固定→钉帽防锈处理→嵌缝及粘贴纸带→施工自检； 2.合格标准：主龙骨间距800-1000mm，副龙骨间距400mm，边龙骨固定间距≤600mm；石膏板间缝隙为3-5mm缝隙，底板封板拐角处用L型整板，吊顶边缘打磨平整，垂直度误差≤2mm，石膏板平整稳固，整体误差≤4mm； 3.包含开灯孔。 | #REF!
15mm欧松板+普通石膏板吊顶（平顶） | 平米 | 325 | 按展开面积计算 | 包含打眼、吊筋、主副龙骨、单层阻燃板+石膏板安装、转角加固等 | 1.工艺：水平仪测量定位、弹线→边龙骨安装→吊件安装→膨胀螺栓固定→轻钢龙骨安装→阻燃板加固→纸面石膏板封板→自攻螺丝固定→钉帽防锈处理→嵌缝及粘贴纸带→施工自检； 2.合格标准：主龙骨间距800-1000mm，副龙骨间距400mm，边龙骨固定间距≤600mm；石膏板间缝隙为3-5mm缝隙，底板封板拐角处用L型整板，吊顶边缘打磨平整，垂直度误差≤2mm，石膏板平整稳固，整体误差≤4mm； 3.包含开灯孔。 | #REF!
轻钢龙骨单层石膏板吊顶（边顶） | 平米 | 210 | 按展开面积计算 | 包含打眼、吊筋、主副龙骨、单层石膏板安装、转角加固等 | 1.工艺：水平仪测量定位、弹线→边龙骨安装→吊件安装→膨胀螺栓固定→轻钢龙骨安装→纸面石膏板封板→自攻螺丝固定→钉帽防锈处理→嵌缝及粘贴纸带→施工自检； 2.合格标准：主龙骨间距800-1000mm，副龙骨间距400mm，边龙骨固定间距≤600mm；石膏板间缝隙为3-5mm缝隙，底板封板拐角处用L型整板，吊顶边缘打磨平整，垂直度误差≤2mm，石膏板平整稳固，整体误差≤4mm； 3.包含开灯孔。 | #REF!
轻钢龙骨单层防潮石膏板吊顶（边顶） | 平米 | 235 | 按展开面积计算 | 包含打眼、吊筋、主副龙骨、单层石膏板安装、转角加固等 | 1.工艺：水平仪测量定位、弹线→边龙骨安装→吊件安装→膨胀螺栓固定→轻钢龙骨安装→防潮石膏板封板→自攻螺丝固定→钉帽防锈处理→嵌缝及粘贴纸带→施工自检； 2.合格标准：主龙骨间距800-1000mm，副龙骨间距400mm，边龙骨固定间距≤600mm；石膏板间缝隙为3-5mm缝隙，底板封板拐角处用L型整板，吊顶边缘打磨平整，垂直度误差≤2mm，石膏板平整稳固，整体误差≤4mm； 3.包含开灯孔。 | #REF!
轻钢龙骨单层石膏板吊顶（边顶带灯槽） | 平米 | 235 | 按展开面积计算 | 包含打眼、吊筋、主副龙骨、单层石膏板安装、转角加固等 | 1.工艺：水平仪测量定位、弹线→边龙骨安装→吊件安装→膨胀螺栓固定→轻钢龙骨安装→灯槽制作→纸面石膏板封板→自攻螺丝固定→钉帽防锈处理→嵌缝及粘贴纸带→施工自检； 2.合格标准：主龙骨间距800-1000mm，副龙骨间距400mm，边龙骨固定间距≤600mm；石膏板间缝隙为3-5mm缝隙，底板封板拐角处用L型整板，吊顶边缘打磨平整，垂直度误差≤2mm，石膏板平整稳固，整体误差≤4mm； 3.包含开灯孔。 | #REF!
轻钢龙骨双层石膏板吊顶（边顶） | 平米 | 258 | 按展开面积计算 | 包含打眼、吊筋、主副龙骨、双层石膏板安装、转角加固等 | 1.工艺：水平仪测量定位、弹线→边龙骨安装→吊件安装→膨胀螺栓固定→轻钢龙骨安装→纸面石膏板封板→自攻螺丝固定→钉帽防锈处理→嵌缝及粘贴纸带→施工自检； 2.合格标准：主龙骨间距800-1000mm，副龙骨间距400mm，边龙骨固定间距≤600mm；石膏板间缝隙为3-5mm缝隙，底板封板拐角处用L型整板，吊顶边缘打磨平整，垂直度误差≤2mm，石膏板平整稳固，整体误差≤4mm； 3.包含开灯孔。 | #REF!
轻钢龙骨双层防潮石膏板吊顶（边顶） | 平米 | 298 | 按展开面积计算 | 包含打眼、吊筋、主副龙骨、双层石膏板安装、转角加固等 | 1.工艺：水平仪测量定位、弹线→边龙骨安装→吊件安装→膨胀螺栓固定→轻钢龙骨安装→防潮石膏板封板→自攻螺丝固定→钉帽防锈处理→嵌缝及粘贴纸带→施工自检； 2.合格标准：主龙骨间距800-1000mm，副龙骨间距400mm，边龙骨固定间距≤600mm；石膏板间缝隙为3-5mm缝隙，底板封板拐角处用L型整板，吊顶边缘打磨平整，垂直度误差≤2mm，石膏板平整稳固，整体误差≤4mm； 3.包含开灯孔。 | #REF!
15mm欧松板+普通石膏板吊顶（边顶） | 平米 | 348 | 按展开面积计算 | 包含打眼、吊筋、主副龙骨、木工板和石膏板安装、转角加固等 | 1.工艺：水平仪测量定位、弹线→边龙骨安装→吊件安装→膨胀螺栓固定→轻钢龙骨安装→木工板、石膏板封板→自攻螺丝固定→钉帽防锈处理→嵌缝及粘贴纸带→施工自检； 2.合格标准：主龙骨间距800-1000mm，副龙骨间距400mm，边龙骨固定间距≤600mm；石膏板间缝隙为3-5mm缝隙，底板封板拐角处用L型整板，吊顶边缘打磨平整，垂直度误差≤2mm，石膏板平整稳固，整体误差≤4mm； 3.包含开灯孔。 | #REF!
轻钢龙骨单层石膏板吊顶（跌级顶） | 平米 | 220 | 按展开面积计算 | 包含打眼、吊筋、主副龙骨、单层石膏板安装、转角加固等 | 1.工艺：水平仪测量定位、弹线→边龙骨安装→吊件安装→膨胀螺栓固定→轻钢龙骨安装→灯槽加固→纸面石膏板封板→自攻螺丝固定→钉帽防锈处理→嵌缝及粘贴纸带→施工自检； 2.合格标准：主龙骨间距800-1000mm，副龙骨间距400mm，边龙骨固定间距≤600mm；石膏板间缝隙为3-5mm缝隙，底板封板拐角处用L型整板，吊顶边缘打磨平整，垂直度误差≤2mm，石膏板平整稳固，整体误差≤4mm； 3.包含开灯孔。 | #REF!
轻钢龙骨双层石膏板吊顶（跌级顶） | 平米 | 278 | 按展开面积计算 适用于二级以内的跌级顶 | 包含打眼、吊筋、主副龙骨、双层石膏板安装、转角加固等 | 1.工艺：水平仪测量定位、弹线→边龙骨安装→吊件安装→膨胀螺栓固定→轻钢龙骨安装→纸面石膏板封板→自攻螺丝固定→钉帽防锈处理→嵌缝及粘贴纸带→施工自检； 2.合格标准：主龙骨间距800-1000mm，副龙骨间距400mm，边龙骨固定间距≤600mm；石膏板间缝隙为3-5mm缝隙，底板封板拐角处用L型整板，吊顶边缘打磨平整，垂直度误差≤2mm，石膏板平整稳固，整体误差≤4mm； 3.包含开灯孔。 | #REF!
15mm欧松板+普通石膏板吊顶（跌级顶） | 平米 | 368 | 按展开面积计算 | 包含打眼、吊筋、主副龙骨、木工板和石膏板安装、转角加固等 | 1.工艺：水平仪测量定位、弹线→边龙骨安装→吊件安装→膨胀螺栓固定→轻钢龙骨安装→木工板、石膏板封板→自攻螺丝固定→钉帽防锈处理→嵌缝及粘贴纸带→施工自检； 2.合格标准：主龙骨间距800-1000mm，副龙骨间距400mm，边龙骨固定间距≤600mm；石膏板间缝隙为3-5mm缝隙，底板封板拐角处用L型整板，吊顶边缘打磨平整，垂直度误差≤2mm，石膏板平整稳固，整体误差≤4mm； 3.包含开灯孔。 | #REF!
轻钢龙骨双层石膏板吊顶（造型顶） | 平米 | 325 | 按展开面积计算 适用于三级及以上的跌级顶、圆形顶、弧形顶、斜屋顶等，其余特殊顶单独报价。 | 包含打眼、吊筋、主副龙骨、双层石膏板安装、转角加固等 | 1.工艺：水平仪测量定位、弹线→边龙骨安装→吊件安装→膨胀螺栓固定→轻钢龙骨安装→纸面石膏板封板→自攻螺丝固定→钉帽防锈处理→嵌缝及粘贴纸带→施工自检； 2.合格标准：主龙骨间距800-1000mm，副龙骨间距400mm，边龙骨固定间距≤600mm；石膏板间缝隙为3-5mm缝隙，底板封板拐角处用L型整板，吊顶边缘打磨平整，垂直度误差≤2mm，石膏板平整稳固，整体误差≤4mm； 3.包含开灯孔。 | #REF!
轻钢龙骨双层防潮石膏板吊顶（造型顶） | 平米 | 368 | 按展开面积计算 | 包含打眼、吊筋、主副龙骨、双层石膏板安装、转角加固等 | 1.工艺：水平仪测量定位、弹线→边龙骨安装→吊件安装→膨胀螺栓固定→轻钢龙骨安装→纸面石膏板封板→自攻螺丝固定→钉帽防锈处理→嵌缝及粘贴纸带→施工自检； 2.合格标准：主龙骨间距800-1000mm，副龙骨间距400mm，边龙骨固定间距≤600mm；石膏板间缝隙为3-5mm缝隙，底板封板拐角处用L型整板，吊顶边缘打磨平整，垂直度误差≤2mm，石膏板平整稳固，整体误差≤4mm； 3.包含开灯孔。 | #REF!
15mm欧松板+普通石膏板吊顶（造型顶） | 平米 | 425 | 按展开面积计算 | 包含打眼、吊筋、主副龙骨、木工板和石膏板安装、转角加固等 | 1.工艺：水平仪测量定位、弹线→边龙骨安装→吊件安装→膨胀螺栓固定→轻钢龙骨安装→木工板、石膏板封板→自攻螺丝固定→钉帽防锈处理→嵌缝及粘贴纸带→施工自检； 2.合格标准：主龙骨间距800-1000mm，副龙骨间距400mm，边龙骨固定间距≤600mm；石膏板间缝隙为3-5mm缝隙，底板封板拐角处用L型整板，吊顶边缘打磨平整，垂直度误差≤2mm，石膏板平整稳固，整体误差≤4mm； 3.包含开灯孔。 | #REF!
增加灯槽 | 米 | 95 | 按延长米计算 | 包含灯槽制作安装、基层加固等 | 1.工艺：测量、定位→点位垫块安装→点位固定→板材封面（欧松板、阻燃板、多层板）→施工自检； 2.合格标准：灯槽立板垂直90°、挡板、立板垂直度误差≤2mm，底板外口线平直度误差≤2mm、反光灯槽内底板平整无间隙； 3.立板用单层石膏板+12mm阻燃板封板。 | #REF!
窗帘盒 | 米 | 145 | 按延长米计算 | 包含窗帘盒制作安装、基层加固等 | 1.工艺：测量、定位→点位垫块安装→点位固定→板材封面（欧松板、阻燃板、多层板）→施工自检； 2.合格标准：石膏板间缝隙为3-5mm缝隙、吊顶边缘打磨平整，垂直度误差≤2mm、石膏板平整稳固，整体误差≤4mm。 | #REF!
独立窗帘盒 | 米 | 235 | 按延长米计算 | 包含窗帘盒制作安装、基层加固等 | 1.工艺：测量、定位→点位垫块安装→点位固定→板材封面（欧松板、阻燃板、多层板）→施工自检； 2.合格标准：石膏板间缝隙为3-5mm缝隙、吊顶边缘打磨平整，垂直度误差≤2mm、石膏板平整稳固，整体误差≤4mm。 | #REF!
圆弧形造型窗帘盒 | 米 | 280 | 按延长米计算 | 包含窗帘盒制作安装、基层加固等 | 1.工艺：测量、定位→点位垫块安装→点位固定→板材封面（欧松板、阻燃板、多层板）→施工自检； 2.合格标准：石膏板间缝隙为3-5mm缝隙、吊顶边缘打磨平整，垂直度误差≤2mm、石膏板平整稳固，整体误差≤4mm。 | #REF!
吊顶眉线 | 米 | 65 | 按延长米计算 （宽度20mm以内，高度200mm以内，超出费用另计。高度每增加100mm增加15元/米） | 包含吊顶一圈、边顶或灯槽反边的眉线制作安装双层石膏板制作及安装（吊顶单算，这个只是眉线） | 1.工艺：水平仪测量定位、弹线→纸面石膏板封板→钉帽防锈处理→嵌缝及粘贴纸带→施工自检； 2.合格标准：石膏板间缝隙为3-5mm缝隙，边缘打磨平整，垂直度误差≤2mm，石膏板平整稳固，整体误差≤4mm。 | #REF!
定制吊顶石膏板弧形转角 | 个 | 180 | 按个数计算 | 包含石膏板倒圆角处理、转角加固等 | 1.工艺：水平仪测量定位、弹线→边龙骨安装→吊件安装→膨胀螺栓固定→轻钢龙骨安装→吊顶圆角处理及纸面石膏板封板→自攻螺丝固定→钉帽防锈处理→嵌缝及粘贴纸带→施工自检； 2.合格标准：吊顶边缘打磨平整，垂直度误差≤2mm，石膏板平整稳固，整体误差≤4mm。 | #REF!
开灯孔/新风孔 | 个 | 7 | 按个数计算 | 包含放线、定位、开孔等 | 1.工艺：测量、定位→开孔→施工自检； 2.合格标准：开口圆滑无毛刺，灯位开孔保证在一条直线上。 | #REF!
开设备孔（空调/浴霸/暖风机） | 米 | 50 | 按米数计算，单个设备孔最低收费1米 | 包含放线、定位、开孔及加固处理等 | 1.工艺：测量、定位→点位固定→封板→施工自检； 2.合格标准：开口90°无毛刺，采用轻钢龙骨或板材进行加固，采用2.5cm宽的阻燃板在靠洞口方向副龙骨底口处加固处理。 | #REF!
检修口 | 个 | 120 | 按个数计算 | 包含放线、定位、开孔及加固处理等 | 1.工艺：测量、定位→点位固定→封板→施工自检； 2.合格标准：开口90°无毛刺，采用轻钢龙骨或板材进行加固，采用2.5cm宽的阻燃板在靠洞口方向副龙骨底口处加固处理。 | #REF!
轻钢龙骨单层12阻燃板吊顶基层（平顶） | 个 | 248 | 按展开面积计算，适用于顶面做木饰面的情况 | 包含打眼、吊筋、主副龙骨、单层阻燃板安装、转角加固等 | 1.工艺：水平仪测量定位、弹线→边龙骨安装→吊件安装→膨胀螺栓固定→轻钢龙骨安装→阻燃板封板→自攻螺丝固定→钉帽防锈处理→施工自检； 2.合格标准：主龙骨间距800-1000mm，副龙骨间距400mm，边龙骨固定间距≤600mm；封板拐角处用L型整板，吊顶边缘打磨平整，垂直度误差≤2mm，平整稳固，整体误差≤4mm； 3.包含开灯孔、新风孔等。 | #REF!
轻钢龙骨单层15欧松板基层（平顶） | 个 | 298 | 按展开面积计算，适用于顶面做木饰面的情况 | 包含打眼、吊筋、主副龙骨、单层欧松板安装、转角加固等 | 1.工艺：水平仪测量定位、弹线→边龙骨安装→吊件安装→膨胀螺栓固定→轻钢龙骨安装→阻燃板封板→自攻螺丝固定→钉帽防锈处理→施工自检； 2.合格标准：主龙骨间距800-1000mm，副龙骨间距400mm，边龙骨固定间距≤600mm；封板拐角处用L型整板，吊顶边缘打磨平整，垂直度误差≤2mm，平整稳固，整体误差≤4mm； 3.包含开灯孔、新风孔等。 | #REF!
吊顶轨道基层加固 | 米 | 99 | 按延长米计算 | 吊顶基层阻燃板加固处理 | 1.工艺：测量、定位→点位垫块安装→点位固定→板材封面（欧松板、阻燃板、多层板）→施工自检； 2.合格标准：石膏板间缝隙为3-5mm缝隙、吊顶边缘打磨平整，垂直度误差≤2mm、石膏板平整稳固，整体误差≤4mm。 | #REF!
吊顶钢架基层加固 | 米 | 325 | 按延长米计算 | 吊顶基层钢架加固处理 | 1.工艺：定位放线→40*40矩管裁切、焊接→涂刷防锈漆→自攻螺丝封板→现场清理→施工自检 2.合格标准：横向钢龙骨水平误差1mm以内 | #REF!
移门轨道基层 | 米 | 320 | 按延长米计算 | 移门轨道基层焊接方管及木工板加固处理 | 1.工艺：定位放线→40*40矩管裁切、焊接→涂刷防锈漆→自攻螺丝封板→现场清理→施工自检 2.合格标准：横向钢龙骨水平误差1mm以内 | #REF!
门套木基层 | 米 | 75 | 按延长米计算 | 门套基层制作及安装 | 1.工艺：测量、定位→点位垫块安装→点位固定→板材封面→施工自检 2.合格标准：门垛安装垂直误差≤3mm，保证门洞宽度与要求大小一致。 | #REF!
木基层封门头 | 米 | 200 | 按米数计算，单个门头最低收费1米 | 门套基层制作及安装 | 1.工艺：测量、定位→点位垫块安装→点位固定→板材封面→施工自检 2.合格标准：门垛安装垂直误差≤3mm，保证门洞宽度与要求大小一致。 | #REF!
弧形门洞木基层 | 个 | 300 | 按个数计算 | 包含基层加固，封石膏板 | 1.工艺：测量、定位→点位垫块安装→点位固定→板材封面→施工自检 2.合格标准：木洞安装垂直误差≤3mm，保证门洞宽度与要求大小一致。 | #REF!
轻钢龙骨隔墙（单面双层石膏板） | 平米 | 245 | 按施工面积计算 | 包含天地龙骨、竖向龙骨、穿心龙骨安装、调直、加固，填隔音棉、单面封双层石膏板 | 1.工艺：水平仪校方正线、弹线→膨胀固定沿顶、沿地、沿墙轻钢龙骨→安装竖向龙骨→安装贯通龙骨→自攻螺丝封板（欧松板、阻燃板、石膏板）→施工自检； 2.合格标准：隔墙牢固墙面平整垂直、墙面达到垂2平3的标准，误差≤2mm。 | #REF!
轻钢龙骨弧形墙造型（单面双层石膏板） | 平米 | 335 | 按施工面积计算 | 包含天地龙骨、竖向龙骨、穿心龙骨安装、调直、加固，填隔音棉、单面封双层石膏板 | 1.工艺：水平仪校方正线、弹线→膨胀固定沿顶、沿地、沿墙轻钢龙骨→安装竖向龙骨→安装贯通龙骨→自攻螺丝封板（欧松板、阻燃板、石膏板）→施工自检； 2.合格标准：隔墙牢固墙面平整垂直、墙面达到垂2平3的标准，误差≤2mm。 | #REF!
轻钢龙骨隔墙（单面单层阻燃板+单层石膏板） | 平米 | 295 | 按正投影面积计算 | 包含天地龙骨、竖向龙骨、穿心龙骨安装、调直、加固，填隔音棉、单面封阻燃板+石膏板 | 1.工艺：水平仪校方正线、弹线→膨胀固定沿顶、沿地、沿墙轻钢龙骨→安装竖向龙骨→安装贯通龙骨→自攻螺丝封板（欧松板、阻燃板、石膏板）→施工自检； 2.合格标准：隔墙牢固墙面平整垂直、墙面达到垂2平3的标准，误差≤2mm。 | #REF!
轻钢龙骨弧形墙造型（单面单层阻燃板+单层石膏板） | 平米 | 385 | 按施工面积计算 | 包含天地龙骨、竖向龙骨、穿心龙骨安装、调直、加固，填隔音棉、单面封木工板+单层石膏板基层 | 1.工艺：水平仪校方正线、弹线→膨胀固定沿顶、沿地、沿墙轻钢龙骨→安装竖向龙骨→安装贯通龙骨→自攻螺丝封板（欧松板、阻燃板、石膏板）→施工自检； 2.合格标准：隔墙牢固墙面平整垂直、墙面达到垂2平3的标准，误差≤2mm。 | #REF!
轻钢龙骨隔墙（单面单层阻燃板+双层石膏板） | 平米 | 345 | 按正投影面积计算 | 包含天地龙骨、竖向龙骨、穿心龙骨安装、调直、加固，填隔音棉、单面封阻燃板+双层石膏板 | 1.工艺：水平仪校方正线、弹线→膨胀固定沿顶、沿地、沿墙轻钢龙骨→安装竖向龙骨→安装贯通龙骨→自攻螺丝封板（欧松板、阻燃板、石膏板）→施工自检； 2.合格标准：隔墙牢固墙面平整垂直、墙面达到垂2平3的标准，误差≤2mm。 | #REF!
轻钢龙骨双面隔墙（双面双层石膏板） | 平米 | 325 | 按施工面积计算 | 包含天地龙骨、竖向龙骨、穿心龙骨安装、调直、加固，填隔音棉、双面封双层石膏板 | 1.工艺：水平仪校方正线、弹线→膨胀固定沿顶、沿地、沿墙轻钢龙骨→安装竖向龙骨→安装贯通龙骨→自攻螺丝封板（欧松板、阻燃板、石膏板）→施工自检； 2.合格标准：隔墙牢固墙面平整垂直、墙面达到垂2平3的标准，误差≤2mm。 | #REF!
轻钢龙骨弧形墙造型（双面双层石膏板） | 平米 | 435 | 按施工面积计算 | 包含天地龙骨、竖向龙骨、穿心龙骨安装、调直、加固，填隔音棉、双面封双层石膏板 | 1.工艺：水平仪校方正线、弹线→膨胀固定沿顶、沿地、沿墙轻钢龙骨→安装竖向龙骨→安装贯通龙骨→自攻螺丝封板（欧松板、阻燃板、石膏板）→施工自检； 2.合格标准：隔墙牢固墙面平整垂直、墙面达到垂2平3的标准，误差≤2mm。 | #REF!
轻钢龙骨双面隔墙（一层阻燃板+一层石膏板） | 平米 | 425 | 按正投影面积计算 | 包含天地龙骨、竖向龙骨、穿心龙骨安装、调直、加固，填隔音棉、双面封阻燃板+石膏板 | 1.工艺：水平仪校方正线、弹线→膨胀固定沿顶、沿地、沿墙轻钢龙骨→安装竖向龙骨→安装贯通龙骨→自攻螺丝封板（欧松板、阻燃板、石膏板）→施工自检； 2.合格标准：隔墙牢固墙面平整垂直、墙面达到垂2平3的标准，误差≤2mm。 | #REF!
轻钢龙骨弧形墙造型（双面封一层阻燃板+一层石膏板） | 平米 | 560 | 按施工面积计算 | 包含天地龙骨、竖向龙骨、穿心龙骨安装、调直、加固，填隔音棉、双面封一层木工板+一层石膏板基层 | 1.工艺：水平仪校方正线、弹线→膨胀固定沿顶、沿地、沿墙轻钢龙骨→安装竖向龙骨→安装贯通龙骨→自攻螺丝封板（欧松板、阻燃板、石膏板）→施工自检； 2.合格标准：隔墙牢固墙面平整垂直、墙面达到垂2平3的标准，误差≤2mm。 | #REF!
单排钢架基层 | 平米 | 285 | 按施工面积计算 | 包含钢架基层施工 | 1.工艺：测量、定位→钢架基层施工→施工自检； 2.合格标准：平整度误差3mm以内，垂直度误差2mm以内。 | #REF!
单排钢架木基层 | 平米 | 465 | 按施工面积计算 | 包含钢架基层，封木工板或阻燃板基层 | 1.工艺：测量、定位→钢架基层施工→板材封面（欧松板、阻燃板、多层板）→施工自检； 2.合格标准：平整度误差3mm以内，垂直度误差2mm以内。 | #REF!
单排钢架隔墙（含双面封板） | 平米 | 560 | 按施工面积计算 | 单排钢架隔墙及双面封基层板施工 | 1.工艺：定位、弹线→钢管裁切、焊接→自攻螺丝封板（欧松板、阻燃板、石膏板）→施工自检； 2.合格标准：钢龙骨间距400*400mm、钢龙骨上口满焊、下口点焊，焊接位置满刷防锈漆、隔墙牢固墙面平整垂直、墙面达到垂2平3的标准，误差≤2mm。 | #REF!
双排钢架木基层 | 平米 | 780 | 按施工面积计算 | 包含钢架基层，封木工板或阻燃板基层 | 1.工艺：测量、定位→钢架基层施工→板材封面（欧松板、阻燃板、多层板）→施工自检； 2.合格标准：平整度误差3mm以内，垂直度误差2mm以内。 | #REF!
双排钢架隔墙（暗藏式门基层含双面封板） | 平米 | 780 | 按施工面积计算 | 双排钢架隔墙及双面封基层板施工 | 1.工艺：定位、弹线→钢管裁切、焊接→自攻螺丝封板（欧松板、阻燃板、石膏板）→施工自检； 2.合格标准：钢龙骨间距400*400mm、钢龙骨上口满焊、下口点焊，焊接位置满刷防锈漆、隔墙牢固墙面平整垂直、墙面达到垂2平3的标准，误差≤2mm。 | #REF!
钢架地台高250mm以内（不含木基层） | 平米 | 480 | 按施工面积计算 | 地台高度≤250mm的双层钢架地台 | 1.地台高度≤250mm的双层钢架地台 | #REF!
钢架地台高250mm以内（含木基层） | 平米 | 650 | 按施工面积计算 | 地台高度≤250mm的双层钢架地台，封木工板或阻燃板基层 | 1.地台高度≤250mm的双层钢架地台，封木工板或阻燃板基层 | #REF!
转换层焊接（单层） | 平米 | 320 | 按施工面积计算 楼梯间转换层需计算整个楼梯间区域 | 一般用于楼梯间超高施工使用 | 1.一般用于楼梯间超高施工使用，或吊顶下吊高度≥1500mm的吊顶施工 | #REF!
转换层焊接（双层） | 平米 | 535 | 按施工面积计算 | 一般用于楼梯间超高或吊顶超高施工使用 | 1.一般用于楼梯间超高施工使用，或吊顶下吊高度≥3000mm的吊顶施工 | #REF!
木工板基层（单层） | 平米 | 175 | 按施工面积计算 | 在找平的墙面直接封木工板或阻燃板基层，不含龙骨基层等 | 1.工艺：测量、定位→基层施工（套餐）→板材封面（欧松板、阻燃板、多层板）→施工自检； 2.合格标准：平整度误差3mm以内，垂直度误差2mm以内。 | #REF!
木楔子木基层 | 平米 | 205 | 按施工面积计算 | 包含木楔子调平，封木工板或阻燃板基层 | 1.工艺：测量、定位→木楔子调平→板材封面（欧松板、阻燃板、多层板）→施工自检； 2.合格标准：平整度误差3mm以内，垂直度误差2mm以内。 | #REF!
单排木龙骨木基层 | 平米 | 235 | 按施工面积计算 | 包含龙骨基层，封木工板或阻燃板基层 | 1.工艺：测量、定位→木龙骨调平→板材封面（欧松板、阻燃板、多层板）→施工自检； 2.合格标准：平整度误差3mm以内，垂直度误差2mm以内。 | #REF!
单排木龙骨石膏板基层 | 平米 | 145 | 按施工面积计算 | 包含龙骨调平，封石膏板基层 | 1.工艺：测量、定位→木龙骨调平→板材封面（欧松板、阻燃板、多层板）→施工自检； 2.合格标准：平整度误差3mm以内，垂直度误差2mm以内。 | #REF!
双排木龙骨木基层 | 平米 | 285 | 按施工面积计算 | 包含龙骨基层，封木工板或阻燃板基层 | 1.工艺：测量、定位→木龙骨调平→板材封面（欧松板、阻燃板、多层板）→施工自检； 2.合格标准：平整度误差3mm以内，垂直度误差2mm以内。 | #REF!
单层石膏板基层 | 平米 | 88 | 按施工面积计算 | 包含石膏板基层施工 | 1.工艺：测量、定位→板材封面（石膏板）→施工自检； 2.合格标准：平整度误差3mm以内，垂直度误差2mm以内。 | #REF!
石膏板水缝拉槽处理 | 米 | 16 | 按延长米计算 | 包含基层拉槽处理等 | 0 | #REF!
单层石膏板基层+拉槽处理 | 平米 | 158 | 按施工面积计算 | 包含石膏板基层施工及留缝处理 | 1.工艺：测量、定位→板材封面（石膏板）、留缝处理→施工自检； 2.合格标准：平整度误差3mm以内，垂直度误差2mm以内。 | #REF!
嵌入式踢脚线木基层（含开槽） | 平米 | 75 | 按延长米计算 | 包含墙面开槽、木基层封板调平 | 1.工艺：测量、定位→开槽→板材封面（阻燃板）→施工自检； 2.合格标准：平整度误差3mm以内，垂直度误差2mm以内。 | #REF!
嵌入式踢脚线木基层（不含开槽） | 平米 | 48 | 按延长米计算 | 包含木基层封板调平 | 1.工艺：测量、定位→板材封面（阻燃板）→施工自检； 2.合格标准：平整度误差3mm以内，垂直度误差2mm以内。 | #REF!
冲筋 | 平米 | 35 | 按合同面积计算 | 放线、定位、冲大面筋、冲阴阳角筋、横阳筋等 | 1.工艺：水平仪校正放规方线→在墙面冲找平筋条（间距≤1200mm）→阴阳角区域处理→施工自检→养护； 2.合格标准：以筋平面为石膏找平完成面，使用2400mm靠尺检查墙面平整度，平整度误差≤3mm，阴阳角方正。 | #REF! | 套餐升级价格
墙面冲筋做方正 | 平米 | 50 | 按墙面面积计算 | 放线、定位、冲大面筋、冲阴阳角筋、横阳筋、石膏找平等 | 1.工艺：水平仪校正放规方线→在墙面冲找平筋条（间距≤1200mm）→阴阳角区域处理→人工涂刷界面剂一遍→基层处理（挂网、补钉眼、贴纸胶带）→石膏配合筋条进行墙面精找平→靠尺赶平→批刮腻子两遍→灯照砂纸打磨→底漆一遍→施工自检→养护； 2.合格标准：以筋平面为石膏找平完成面，使用2400mm靠尺检查墙面平整度，平整度误差≤3mm，阴阳角方正； 3.包含墙面线槽修补、刷界面剂、冲筋、挂网、石膏找方正、阴阳角处理、两遍腻子找平、打磨、一遍底漆施工等。 | #REF! | 套餐升级价格
墙面石膏腻子顺平处理(干区) | 平米 | 58 | 按施工面积计算，门窗面积按50%计算 | 刷界面剂、挂网、补钉眼、铲胶、贴纸胶带、石膏找平、阴阳角处理、两遍腻子施工、打磨和一遍底漆施工等 | 1.工艺：人工涂刷界面剂一遍→基层处理（挂网、补钉眼、贴纸胶带）→石膏涂抹上墙→靠尺赶平→批刮腻子两遍→灯照砂纸打磨→底漆或基膜一遍→施工自检→养护； 2.合格标准：找平完成面平整度误差5mm以内； 3.包含线槽修补、刷界面剂、挂网、补钉眼、贴纸胶带、石膏找平、阴阳角处理、两遍腻子找平、打磨、一遍底漆施工等。 | #REF!
墙面石膏腻子顺平处理(湿区) | 平米 | 58 | 按施工面积计算，门窗面积按50%计算 | 刷界面剂、挂网、补钉眼、铲胶、贴纸胶带、石膏找平、阴阳角处理、两遍腻子施工、打磨和一遍底漆施工等 | 1.工艺：人工涂刷界面剂一遍→基层处理（挂网、补钉眼、贴纸胶带）→石膏涂抹上墙→靠尺赶平→批刮腻子两遍→灯照砂纸打磨→底漆或基膜一遍→施工自检→养护； 2.合格标准：找平完成面平整度误差5mm以内； 3.包含线槽修补、刷界面剂、挂网、补钉眼、贴纸胶带、石膏找平、阴阳角处理、两遍腻子找平、打磨、一遍底漆施工等。 | #REF!
顶面石膏腻子顺平处理（干区） | 平米 | 58 | 按施工面积计算，门窗面积按50%计算 | 刷界面剂、挂网、补钉眼、铲胶、贴纸胶带、石膏找平、阴阳角处理、两遍腻子施工、打磨和一遍底漆施工等 | 1.工艺：人工涂刷界面剂一遍→基层处理（挂网、补钉眼、贴纸胶带）→石膏涂抹→靠尺赶平→批刮腻子两遍→灯照砂纸打磨→底漆一遍→施工自检→养护； 2.合格标准：找平完成面平整度误差5mm以内； 3.包含线槽修补、刷界面剂、挂网、补钉眼、贴纸胶带、石膏找平、阴阳角处理、两遍腻子找平、打磨、一遍底漆施工等。 | #REF!
顶面石膏腻子顺平处理（湿区） | 平米 | 58 | 按施工面积计算，门窗面积按50%计算 | 刷界面剂、挂网、补钉眼、铲胶、贴纸胶带、石膏找平、阴阳角处理、两遍腻子施工、打磨和一遍底漆施工等 | 1.工艺：人工涂刷界面剂一遍→基层处理（挂网、补钉眼、贴纸胶带）→石膏涂抹→靠尺赶平→批刮腻子两遍→灯照砂纸打磨→底漆一遍→施工自检→养护； 2.合格标准：找平完成面平整度误差5mm以内； 3.包含线槽修补、刷界面剂、挂网、补钉眼、贴纸胶带、石膏找平、阴阳角处理、两遍腻子找平、打磨、一遍底漆施工等。 | #REF!
墙面基层冲筋做方正找平（干区） | 平米 | 108 | 按施工面积计算，门窗面积按50%计算 | 刷界面剂、冲筋、挂网、补钉眼、铲胶、贴纸胶带、石膏找平、阴阳角处理、两遍腻子施工、打磨和一遍底漆施工等 | 1.工艺：水平仪校正放规方线→在墙面冲找平筋条（间距≤1200mm）→阴阳角区域处理→人工涂刷界面剂一遍→基层处理（挂网、补钉眼、贴纸胶带）→石膏配合筋条进行墙面精找平→靠尺赶平→批刮腻子两遍→灯照砂纸打磨→底漆一遍→施工自检→养护； 2.合格标准：以筋平面为石膏找平完成面，使用2400mm靠尺检查墙面平整度，平整度误差≤3mm，阴阳角方正； 3.包含墙面线槽修补、刷界面剂、冲筋、挂网、石膏找方正、阴阳角处理、两遍腻子找平、打磨、一遍底漆施工等。 | #REF!
墙面基层冲筋做方正找平（湿区） | 平米 | 108 | 按施工面积计算，门窗面积按50%计算 | 刷界面剂、冲筋、挂网、补钉眼、铲胶、贴纸胶带、石膏找平、阴阳角处理、两遍腻子施工、打磨和一遍底漆施工等 | 1.工艺：水平仪校正放规方线→在墙面冲找平筋条（间距≤1200mm）→阴阳角区域处理→人工涂刷界面剂一遍→基层处理（挂网、补钉眼、贴纸胶带）→石膏配合筋条进行墙面精找平→靠尺赶平→批刮腻子两遍→灯照砂纸打磨→底漆一遍→施工自检→养护； 2.合格标准：以筋平面为石膏找平完成面，使用2400mm靠尺检查墙面平整度，平整度误差≤3mm，阴阳角方正； 3.包含墙面线槽修补、刷界面剂、冲筋、挂网、石膏找方正、阴阳角处理、两遍腻子找平、打磨、一遍底漆施工等。 | #REF!
墙面基层冲筋做方正找平（加厚10mm） | 平米 | 146 | 按施工面积计算，门窗面积按50%计算 | 刷界面剂、挂网、补钉眼、铲胶、贴纸胶带、石膏找平、阴阳角处理、两遍腻子施工、打磨和一遍底漆施工等 | 1.工艺：水平仪校正放规方线→在墙面冲找平筋条（间距≤1200mm）→阴阳角区域处理→人工涂刷界面剂一遍→基层处理（挂网、补钉眼、贴纸胶带）→石膏配合筋条进行墙面精找平→靠尺赶平→批刮腻子两遍→灯照砂纸打磨→底漆一遍→施工自检→养护； 2.合格标准：以筋平面为石膏找平完成面，使用2400mm靠尺检查墙面平整度，平整度误差≤3mm，阴阳角方正； 3.包含墙面线槽修补、刷界面剂、冲筋、挂网、石膏找方正、阴阳角处理、两遍腻子找平、打磨、一遍底漆施工等。 | #REF!
吊顶直角边线倒圆弧处理 | 米 | 98 | 按延长米计算 | 直角倒圆角处理、打磨、石膏腻子基层、打磨和一遍底漆施工 | 1.工艺：直角打磨倒圆角处理→基层处理（挂网、贴纸胶带）→石膏涂抹→刮平→批刮腻子两遍→灯照砂纸打磨→底漆或基膜一遍→施工自检→养护； 2.合格标准：找平完成面垂直平整度误差3mm以内； 3.包含倒角、刷界面剂、挂网、补钉眼、贴纸胶带、石膏找平、阴阳角处理、两遍腻子找平、打磨、一遍底漆施工等。 | #REF!
墙面直角倒圆弧处理 | 米 | 98 | 按延长米计算 | 直角倒圆角处理、打磨、石膏腻子基层、打磨和一遍底漆施工 | 1.工艺：直角打磨倒圆角处理→基层处理（挂网、贴纸胶带）→石膏涂抹→刮平→批刮腻子两遍→灯照砂纸打磨→底漆或基膜一遍→施工自检→养护； 2.合格标准：找平完成面垂直平整度误差3mm以内； 3.包含倒角、刷界面剂、挂网、补钉眼、贴纸胶带、石膏找平、阴阳角处理、两遍腻子找平、打磨、一遍底漆施工等。 | #REF!
石膏线修补 | 米 | 6 | 按延长米计算 | 线条处理、打磨、石膏腻子基层、打磨和一遍底漆施工 | 1.工艺：线条打磨处理→基层处理（挂网、贴纸胶带）→石膏涂抹→刮平→批刮腻子两遍→灯照砂纸打磨→底漆或基膜一遍→施工自检→养护； 2.合格标准：找平完成面垂直平整度误差3mm以内； 3.包含倒角、刷界面剂、挂网、补钉眼、贴纸胶带、石膏找平、阴阳角处理、两遍腻子找平、打磨、一遍底漆施工等。 | #REF!
精修、打胶收口 | 平米 | 8 | 按合同面积计算 | 施工结束后由专业乳胶漆、艺术漆涂装公司进行精修 | 1.对室内墙顶面受损部位进行漆面修补一次，按面漆涂刷施工工艺施工； 注意：踢脚线、阴阳角、窗边、门边、开孔周围等区域着重修补。 | #REF!
水泥河沙贴地砖（600*1200） | 平米 | 140 | 按施工面积计算 | 水泥砂浆贴砖，含瓷砖加工、缝隙清理、瓷砖面清理、勾缝、地面贴保护膜等 | 1.工艺：基层清理→水平仪定位、放线→材料预排版→清理瓷砖表面、浸泡→墙地面洒水润湿→制拌砂浆→铺贴、勾缝→养护及现场清理→施工自检； 2.合格标准：垂直平整度误差5mm以内，4片砖对接处手触摸无凹凸感，无空鼓，边角横向不能有100mm以内小条，竖向不能有50mm以内小条；柜体台面安装阴阳角800mm-1000mm位置范围处直角度确保90°； 3.包含施工完成后的瓷砖表面清理、专用保护膜保护等； 4.不含美缝。 | #REF!
水泥河沙贴地砖（单边≤800mm） | 平米 | 130 | 按施工面积计算 | 水泥砂浆贴砖，含墙砖背胶处理、瓷砖加工、缝隙清理、瓷砖面清理、勾缝、阳角保护等 | 1.工艺：基层清理→水平仪定位、放线→材料预排版→清理瓷砖表面、浸泡→墙地面洒水润湿→制拌砂浆→铺贴、勾缝、阳角加工处理→养护及现场清理→施工自检； 2.合格标准：垂直平整度误差5mm以内，4片砖对接处手触摸无凹凸感，无空鼓，边角横向不能有100mm以内小条，竖向不能有50mm以内小条；柜体台面安装阴阳角800mm-1000mm位置范围处直角度确保90°； 3.包含施工完成后的瓷砖表面清理、阳角保护等； 4.不含美缝。 | #REF!
水泥河沙贴墙砖（单边≤800mm） | 平米 | 130 | 按施工面积计算 | 水泥砂浆贴砖，含墙砖背胶处理、瓷砖加工、缝隙清理、瓷砖面清理、勾缝、阳角保护等 | 1.工艺：基层清理→水平仪定位、放线→材料预排版→清理瓷砖表面、浸泡→墙地面洒水润湿→制拌砂浆→铺贴、勾缝、阳角加工处理→养护及现场清理→施工自检； 2.合格标准：垂直平整度误差5mm以内，4片砖对接处手触摸无凹凸感，无空鼓，边角横向不能有100mm以内小条，竖向不能有50mm以内小条；柜体台面安装阴阳角800mm-1000mm位置范围处直角度确保90°； 3.包含施工完成后的瓷砖表面清理、阳角保护等； 4.不含美缝。 | #REF!
水泥河沙贴砖（200mm以内小砖） | 平米 | 230 | 按施工面积计算 | 水泥砂浆贴砖，含墙砖背胶处理、瓷砖加工、缝隙清理、瓷砖面清理、勾缝、地面贴保护膜、墙面阳角保护等 | 1.工艺：基层清理→水平仪定位、放线→材料预排版→清理瓷砖表面、浸泡→墙地面洒水润湿→制拌砂浆→铺贴、勾缝、阳角加工处理→养护及现场清理→施工自检； 2.合格标准：垂直平整度误差5mm以内，4片砖对接处手触摸无凹凸感，无空鼓；柜体台面安装阴阳角800mm-1000mm位置范围处直角度确保90°； 3.包含施工完成后的瓷砖表面清理、地面贴专用保护膜保护、墙面阳角保护等； 4.不含美缝。 | #REF!
意大利薄贴地砖（600*1200） | 平米 | 140 | 按施工面积计算 | 瓷砖胶薄贴法施工，含瓷砖加工、缝隙清理、瓷砖面清理、勾缝、地面贴保护膜等 | 1.工艺：清理瓷砖表面→墙面找平层检查→水泥扫浆→测量定位→材料预排→标高定位→瓷砖胶泥搅拌→批刮胶泥→瓷砖薄贴、勾缝→养护及现场清理→施工自检； 2.合格标准：垂直平整度达到垂2平3，4片砖对接处手触摸无凹凸感，无空鼓，边角横向不能有100mm以内小条，竖向不能有50mm以内小条；柜体台面安装阴阳角800mm-1000mm位置范围处直角度确保90°； 3.包含施工完成后的瓷砖表面清理、专用保护膜保护等； 4.不含美缝。 | #REF!
意大利薄贴地砖（单边≤800mm） | 平米 | 130 | 按施工面积计算 | 瓷砖胶薄贴法施工，含瓷砖加工、缝隙清理、瓷砖面清理、勾缝、地面贴保护膜等 | 1.工艺：清理瓷砖表面→墙面找平层检查→水泥扫浆→测量定位→材料预排→标高定位→瓷砖胶泥搅拌→批刮胶泥→瓷砖薄贴、勾缝→养护及现场清理→施工自检； 2.合格标准：垂直平整度达到垂2平3，4片砖对接处手触摸无凹凸感，无空鼓，边角横向不能有100mm以内小条，竖向不能有50mm以内小条；柜体台面安装阴阳角800mm-1000mm位置范围处直角度确保90°； 3.包含施工完成后的瓷砖表面清理、专用保护膜保护等； 4.不含美缝。 | #REF!
意大利薄贴墙砖（600*1200） | 平米 | 168 | 按施工面积计算 | 瓷砖胶薄贴法施工，含瓷砖加工、缝隙清理、瓷砖面清理、勾缝、阳角保护等 | 1.工艺：清理瓷砖表面→墙面找平层检查→水泥扫浆→测量定位→材料预排→标高定位→瓷砖胶泥搅拌→批刮胶泥→瓷砖薄贴、勾缝、阳角加工处理→养护及现场清理→施工自检； 2.合格标准：垂直平整度达到垂2平3，4片砖对接处手触摸无凹凸感，无空鼓，边角横向不能有100mm以内小条，竖向不能有50mm以内小条；柜体台面安装阴阳角800mm-1000mm位置范围处直角度确保90°； 3.包含施工完成后的瓷砖表面清理、阳角保护等； 4.不含美缝。 | #REF!
意大利薄贴墙砖（单边≤800mm） | 平米 | 130 | 按施工面积计算 | 瓷砖胶薄贴法施工，含瓷砖加工、缝隙清理、瓷砖面清理、勾缝、阳角保护等 | 1.工艺：清理瓷砖表面→墙面找平层检查→水泥扫浆→测量定位→材料预排→标高定位→瓷砖胶泥搅拌→批刮胶泥→瓷砖薄贴、勾缝、阳角加工处理→养护及现场清理→施工自检； 2.合格标准：垂直平整度达到垂2平3，4片砖对接处手触摸无凹凸感，无空鼓，边角横向不能有100mm以内小条，竖向不能有50mm以内小条；柜体台面安装阴阳角800mm-1000mm位置范围处直角度确保90°； 3.包含施工完成后的瓷砖表面清理、阳角保护等； 4.不含美缝。 | #REF!
意大利薄贴（200mm以内小砖） | 平米 | 230 | 按施工面积计算 | 瓷砖胶薄贴法施工，含瓷砖加工、缝隙清理、瓷砖面清理、勾缝、地面贴保护膜、墙面阳角保护等 | 1.工艺：清理瓷砖表面→墙面找平层检查→水泥扫浆→测量定位→材料预排→标高定位→瓷砖胶泥搅拌→批刮胶泥→瓷砖薄贴、勾缝、阳角加工处理→养护及现场清理→施工自检； 2.合格标准：垂直平整度达到垂2平3，4片砖对接处手触摸无凹凸感，无空鼓；柜体台面安装阴阳角800mm-1000mm位置范围处直角度确保90°； 3.包含施工完成后的瓷砖表面清理、地面贴专用保护膜保护、墙面阳角保护等； 4.不含美缝。 | #REF!
意大利薄贴地砖（750*1500、800*1600、1200*1200) | 平米 | 245 | 按施工面积计算 | 瓷砖胶薄贴法施工，含瓷砖加工、缝隙清理、瓷砖面清理、勾缝、地面贴保护膜等 | 1.工艺：清理瓷砖表面→墙面找平层检查→水泥扫浆→测量定位→材料预排→标高定位→瓷砖胶泥搅拌→批刮胶泥→瓷砖薄贴、勾缝→养护及现场清理→施工自检； 2.合格标准：垂直平整度达到垂2平3，4片砖对接处手触摸无凹凸感，无空鼓，边角横向不能有100mm以内小条，竖向不能有50mm以内小条；柜体台面安装阴阳角800mm-1000mm位置范围处直角度确保90°； 3.包含施工完成后的瓷砖表面清理、专用保护膜保护等； 4.不含美缝。 | #REF!
意大利薄贴墙砖（750*1500、800*1600、1200*1200) | 平米 | 265 | 按施工面积计算 | 瓷砖胶薄贴法施工，含瓷砖加工、缝隙清理、瓷砖面清理、勾缝、阳角保护等 | 1.工艺：清理瓷砖表面→墙面找平层检查→水泥扫浆→测量定位→材料预排→标高定位→瓷砖胶泥搅拌→批刮胶泥→瓷砖薄贴、勾缝、阳角加工处理→养护及现场清理→施工自检； 2.合格标准：垂直平整度达到垂2平3，4片砖对接处手触摸无凹凸感，无空鼓，边角横向不能有100mm以内小条，竖向不能有50mm以内小条；柜体台面安装阴阳角800mm-1000mm位置范围处直角度确保90°； 3.包含施工完成后的瓷砖表面清理、阳角保护等； 4.不含美缝。 | #REF!
意大利薄贴地砖（900*1800） | 平米 | 290 | 按施工面积计算 | 瓷砖胶薄贴法施工，含瓷砖加工、缝隙清理、瓷砖面清理、勾缝、地面贴保护膜等 | 1.工艺：清理瓷砖表面→墙面找平层检查→水泥扫浆→测量定位→材料预排→标高定位→瓷砖胶泥搅拌→批刮胶泥→瓷砖薄贴、勾缝→养护及现场清理→施工自检； 2.合格标准：垂直平整度达到垂2平3，4片砖对接处手触摸无凹凸感，无空鼓，边角横向不能有100mm以内小条，竖向不能有50mm以内小条；柜体台面安装阴阳角800mm-1000mm位置范围处直角度确保90°； 3.包含施工完成后的瓷砖表面清理、专用保护膜保护等； 4.不含美缝。 | #REF!
意大利薄贴墙砖（900*1800） | 平米 | 310 | 按施工面积计算 | 瓷砖胶薄贴法施工，含瓷砖加工、缝隙清理、瓷砖面清理、勾缝、阳角保护等 | 1.工艺：清理瓷砖表面→墙面找平层检查→水泥扫浆→测量定位→材料预排→标高定位→瓷砖胶泥搅拌→批刮胶泥→瓷砖薄贴、勾缝、阳角加工处理→养护及现场清理→施工自检； 2.合格标准：垂直平整度达到垂2平3，4片砖对接处手触摸无凹凸感，无空鼓，边角横向不能有100mm以内小条，竖向不能有50mm以内小条；柜体台面安装阴阳角800mm-1000mm位置范围处直角度确保90°； 3.包含施工完成后的瓷砖表面清理、阳角保护等； 4.不含美缝。 | #REF!
意大利薄贴地砖（1200*2400） | 平米 | 368 | 按施工面积计算 | 瓷砖胶薄贴法施工，含瓷砖加工、缝隙清理、瓷砖面清理、勾缝、地面贴保护膜等 | 1.工艺：清理瓷砖表面→墙面找平层检查→水泥扫浆→测量定位→材料预排→标高定位→瓷砖胶泥搅拌→批刮胶泥→瓷砖薄贴、勾缝→养护及现场清理→施工自检； 2.合格标准：垂直平整度达到垂2平3，4片砖对接处手触摸无凹凸感，无空鼓，边角横向不能有100mm以内小条，竖向不能有50mm以内小条；柜体台面安装阴阳角800mm-1000mm位置范围处直角度确保90°； 3.包含施工完成后的瓷砖表面清理、专用保护膜保护等； 4.不含美缝。 | #REF!
意大利薄贴墙砖（1200*2400） | 平米 | 399 | 按施工面积计算 | 瓷砖胶薄贴法施工，含瓷砖加工、缝隙清理、瓷砖面清理、勾缝、阳角保护等 | 1.工艺：清理瓷砖表面→墙面找平层检查→水泥扫浆→测量定位→材料预排→标高定位→瓷砖胶泥搅拌→批刮胶泥→瓷砖薄贴、勾缝、阳角加工处理→养护及现场清理→施工自检； 2.合格标准：垂直平整度达到垂2平3，4片砖对接处手触摸无凹凸感，无空鼓，边角横向不能有100mm以内小条，竖向不能有50mm以内小条；柜体台面安装阴阳角800mm-1000mm位置范围处直角度确保90°； 3.包含施工完成后的瓷砖表面清理、阳角保护等； 4.不含美缝。 | #REF!
菱形铺贴（300*300、400*400） | 平米 | 168 | 按施工面积计算，材料损耗另+20% | 水泥砂浆贴砖，含墙砖背胶处理、瓷砖加工、缝隙清理、瓷砖面清理、勾缝、阳角保护等 | 1.工艺：基层清理→水平仪定位、放线→材料预排版→清理瓷砖表面、浸泡→墙地面洒水润湿→制拌砂浆→铺贴、勾缝、阳角加工处理→养护及现场清理→施工自检； 2.合格标准：垂直平整度误差5mm以内，4片砖对接处手触摸无凹凸感，无空鼓，边角横向不能有100mm以内小条，竖向不能有50mm以内小条；柜体台面安装阴阳角800mm-1000mm位置范围处直角度确保90°； 3.包含施工完成后的瓷砖表面清理、阳角保护等； 4.不含美缝。 | #REF!
人字拼/鱼骨拼 | 平米 | 230 | 按施工面积计算 | 瓷砖胶薄贴法施工，人字拼/工字拼/鱼骨拼等特殊拼法施工 | 1.工艺：清理瓷砖表面→墙面找平层检查→水泥扫浆→测量定位→材料预排→标高定位→瓷砖胶泥搅拌→批刮胶泥→瓷砖薄贴、勾缝、阳角加工处理→养护及现场清理→施工自检； 2.合格标准：垂直平整度达到垂2平3，4片砖对接处手触摸无凹凸感，无空鼓，边角横向不能有100mm以内小条，竖向不能有50mm以内小条；柜体台面安装阴阳角800mm-1000mm位置范围处直角度确保90°； 3.包含施工完成后的瓷砖表面清理、专用保护膜保护、阳角保护等； 4.不含美缝。 | #REF!
瓷砖拼花 | 平米 | 385 | 按施工面积计算 | 瓷砖拼花施工 | 1.工艺：清理瓷砖表面→墙面找平层检查→水泥扫浆→测量定位→材料预排→标高定位→瓷砖胶泥搅拌→批刮胶泥→瓷砖薄贴、勾缝、阳角加工处理→养护及现场清理→施工自检； 2.合格标准：垂直平整度达到垂2平3，4片砖对接处手触摸无凹凸感，无空鼓，边角横向不能有100mm以内小条，竖向不能有50mm以内小条；柜体台面安装阴阳角800mm-1000mm位置范围处直角度确保90°； 3.包含施工完成后的瓷砖表面清理、专用保护膜保护、阳角保护等； 4.不含美缝。 | #REF!
弧形区域地砖施工 | 米 | +25 | 按延长米计算 | 瓷砖异型加工及安装 | 1.工艺：清理瓷砖表面→墙面找平层检查→水泥扫浆→测量定位→材料预排→标高定位→瓷砖胶泥搅拌→批刮胶泥→瓷砖粘贴→现场清理→施工自检； 2.合格标准：接缝处高差1mm以内，整条长边误差2mm以内； | #REF!
弧形区域瓷砖翻边 | 米 | +25 | 按延长米计算 | 瓷砖异型加工及安装 | 1.工艺：清理瓷砖表面→墙面找平层检查→水泥扫浆→测量定位→材料预排→标高定位→瓷砖胶泥搅拌→批刮胶泥→瓷砖粘贴→现场清理→施工自检； 2.合格标准：接缝处高差1mm以内，整条长边误差2mm以内； | #REF!
瓷砖波打线施工 | 米 | +35 | 按延长米计算，最低收费10米 | 瓷砖异型加工及安装 | 1.工艺：清理瓷砖表面→墙面找平层检查→水泥扫浆→测量定位→材料预排→标高定位→瓷砖胶泥搅拌→批刮胶泥→瓷砖粘贴→现场清理→施工自检； 2.合格标准：接缝处高差1mm以内，整条长边误差2mm以内； | #REF!
楼梯踏步贴砖 | 步 | 145 | 按踏步数计算，转角平台处算量两步 | 瓷砖胶薄贴法施工，含瓷砖加工、缝隙清理、瓷砖面清理、勾缝、贴保护膜、阳角保护等 | 1.工艺：清理瓷砖表面→墙面找平层检查→水泥扫浆→测量定位→材料预排→标高定位→瓷砖胶泥搅拌→批刮胶泥→瓷砖薄贴、勾缝、阳角加工处理→养护及现场清理→施工自检； 2.合格标准：垂直平整度达到垂2平3，4片砖对接处手触摸无凹凸感，无空鼓；柜体台面安装阴阳角800mm-1000mm位置范围处直角度确保90°； 3.包含施工完成后的瓷砖表面清理、专用保护膜保护、阳角保护等； 4.不含美缝。 | #REF!
壁龛（300*300以内） | 格 | 200 | 按壁龛格数计算 | 墙面防水、瓷砖胶薄贴法施工，含瓷砖加工、缝隙清理、瓷砖面清理、阳角保护等 | 1.工艺：清理瓷砖表面→墙面找平层检查→水泥扫浆→测量定位→材料预排→标高定位→瓷砖胶泥搅拌→批刮胶泥→瓷砖薄贴、勾缝、阳角加工处理→养护及现场清理→施工自检； 2.合格标准：垂直平整度达到垂2平3，4片砖对接处手触摸无凹凸感，无空鼓，边角横向不能有100mm以内小条，竖向不能有50mm以内小条；柜体台面安装阴阳角800mm-1000mm位置范围处直角度确保90°； 3.包含施工完成后的瓷砖表面清理、专用保护膜保护、阳角保护等； 4.不含美缝。 | #REF!
壁龛(大砖：300mm及以上） | 格 | 150 | 按壁龛格数计算 | 墙面防水、瓷砖胶薄贴法施工，含瓷砖加工、缝隙清理、瓷砖面清理、阳角保护等 | 1.工艺：清理瓷砖表面→墙面找平层检查→水泥扫浆→测量定位→材料预排→标高定位→瓷砖胶泥搅拌→批刮胶泥→瓷砖薄贴、勾缝、阳角加工处理→养护及现场清理→施工自检； 2.合格标准：垂直平整度达到垂2平3，4片砖对接处手触摸无凹凸感，无空鼓，边角横向不能有100mm以内小条，竖向不能有50mm以内小条；柜体台面安装阴阳角800mm-1000mm位置范围处直角度确保90°； 3.包含施工完成后的瓷砖表面清理、专用保护膜保护、阳角保护等； 4.不含美缝。 | #REF!
瓷砖胶工艺墙 | 平米 | 99 | 按施工面积计算 | 瓷砖胶工艺展示墙施工 | 1.采用瓷砖胶进行墙面造型处理； | #REF!
瓷砖踢脚线（成品踢脚线） | 米 | 30 | 按延长米计算 | 贴瓷砖踢脚线(不含现场切割加工) | 1.工艺：清理瓷砖表面→墙面找平层检查→水泥扫浆→测量定位→材料预排→标高定位→瓷砖胶泥搅拌→批刮胶泥→瓷砖踢脚线粘贴→现场清理→施工自检； 2.合格标准：接缝处高差1mm以内，整条长边误差2mm以内； 3.瓷砖胶粘贴踢脚线。 | #REF!
瓷砖踢脚线（非成品类） | 米 | 40 | 按延长米计算 | 贴瓷砖踢脚线(含瓷砖现场切割加工) | 1.工艺：清理瓷砖表面→墙面找平层检查→水泥扫浆→测量定位→材料预排→标高定位→瓷砖胶泥搅拌→批刮胶泥→瓷砖踢脚线加工→粘贴→现场清理→施工自检； 2.合格标准：接缝处高差1mm以内，整条长边误差2mm以内； 3.瓷砖胶粘贴踢脚线。 | #REF!
暗藏式瓷砖踢脚线 | 米 | 58 | 按延长米计算 | 包含墙面开槽处理，成品瓷砖踢脚线安装 | 1.工艺：清理瓷砖表面→墙面找平层检查→水泥扫浆→测量定位→材料预排→标高定位→瓷砖胶泥搅拌→批刮胶泥→瓷砖踢脚线粘贴→现场清理→施工自检； 2.合格标准：接缝处高差1mm以内，整条长边误差2mm以内； 3.瓷砖胶粘贴踢脚线。 | #REF!
瓷砖填缝升级美缝（卓高） | 平米 | 30 | 按施工面积计算 | 包含清理缝隙、美缝剂、人工施工等 | 1.工艺：清理瓷砖表面→美缝→保护及现场清理→施工自检； 2.合格标准：瓷砖填缝均匀、平滑、无漏填、少填、色差等； 3.包含施工完成后的瓷砖表面清理、专用保护膜保护、阳角保护等。 | #REF!
乳胶漆喷涂 | 平米 | 0 | 按施工面积计算 分色费另计 | 面漆喷涂施工 | 1.工艺：面漆喷涂→施工自检； 2.合格标准：完成面颜色均匀，平整度误差5mm以内。 | #REF!
乳胶漆滚涂 | 平米 | 15 | 按施工面积计算 分色费另计 | 面漆滚涂施工 | 1.工艺：面漆喷涂→施工自检； 2.合格标准：完成面颜色均匀，平整度误差5mm以内。 | #REF!
艺术漆施工 | 平米 | 0 | 按施工面积计算，门窗洞口面积计算50% 两个及以上的颜色费用另计 | 艺术漆施工 | 1.工艺：艺术漆施工→施工自检； 2.合格标准：完成面颜色均匀，平整度误差5mm以内。 | #REF!
乳胶漆分色费 | 个 | 120 | 按颜色个数计算，全屋乳胶漆3个色以内免费，3个色以上每增加1个色加100元，异形墙面分色300元/个 | 乳胶漆分色 | 乳胶漆分色 | #REF!
贴墙纸 | 平米 | 20 | 按施工面积计算 | 墙纸施工 | 1.工艺：墙纸铺贴→施工自检； 2.合格标准：完成面平整度误差5mm以内。 | #REF!
贴墙纸（拼花） | 平米 | 30 | 按施工面积计算 | 墙纸施工 | 1.工艺：墙纸铺贴→施工自检； 2.合格标准：完成面平整度误差5mm以内。 | #REF!
贴墙布 | 平米 | 30 | 按施工面积计算 | 墙布施工 | 1.工艺：墙布铺贴→施工自检； 2.合格标准：完成面平整度误差5mm以内。 | #REF!
贴墙布（拼花） | 平米 | 40 | 按施工面积计算 | 墙布施工 | 1.工艺：墙布铺贴→施工自检； 2.合格标准：完成面平整度误差5mm以内。 | #REF!
贴墙画 | 平米 | 68 | 按施工面积计算，不含主材墙画 | 墙画施工 | 1.工艺：墙画铺贴→施工自检； 2.合格标准：完成面平整度误差5mm以内。 | #REF!
橱柜安装 | 米 | 120 | 按延长米计算 | 成品安装 | 1.柜体安装水平稳固 2.门板开关顺畅无异响 3.柜体成品、五金、踢脚板均清洁干净，成品无残胶、无污渍，并做成品保护 | #REF!
浴室柜安装 | 米 | 120 | 按延长米计算 | 成品安装 | 1.柜体安装水平稳固 2.门板开关顺畅无异响 3.柜体成品清洁干净，成品无残胶、无污渍，并做成品保护 | #REF!
卫浴镜柜安装（1米以内） | 套 | 150 | 按套数计算 | 成品安装 | 1.柜体安装水平稳固 2.门板开关顺畅无异响 3.柜体成品清洁干净，成品无残胶、无污渍，并做成品保护 | #REF!
卫浴镜柜安装（2米以内） | 套 | 200 | 按套数计算 | 成品安装 | 1.柜体安装水平稳固 2.门板开关顺畅无异响 3.柜体成品清洁干净，成品无残胶、无污渍，并做成品保护 | #REF!
卫浴镜柜安装（3米以内） | 套 | 260 | 按套数计算 | 成品安装 | 1.柜体安装水平稳固 2.门板开关顺畅无异响 3.柜体成品清洁干净，成品无残胶、无污渍，并做成品保护 | #REF!
室内柜安装 | 平米 | 35 | 按展开面积计算 | 成品安装 | 1.柜体安装水平稳固 2.门板开关顺畅无异响 3.柜体成品清洁干净，成品无残胶、无污渍，并做成品保护 | #REF!
橱柜台面安装 | 米 | 155 | 按延长米计算 | 成品安装 | 1.台面整体平整，台面之间缝隙贴合紧密，台面之间无落差，手触无凹凸感 2.挡水板头尾打磨平整，非接缝处的直角打磨成圆角 3.台面干净整洁、美观 4.台面安装稳固 | #REF!
橱柜台面安装 | 平米 | 195 | 按延长米计算 | 成品安装 | 1.台面整体平整，台面之间缝隙贴合紧密，台面之间无落差，手触无凹凸感 2.挡水板头尾打磨平整，非接缝处的直角打磨成圆角 3.台面干净整洁、美观 4.台面安装稳固 | #REF!
卫浴柜台面安装 | 米 | 155 | 按延长米计算 | 成品安装 | 1.柜体台面安装水平、稳固 2.水龙头开孔位置与排水孔成一条直线 3.台面干净整洁、美观 | #REF!
开关插座面板安装 | 个 | 6 | 按个数计算 | 成品安装 | 1.开关插座安装水平 2.开关插座缝隙均匀美观 3.开关开关顺畅 4.开关插座表面干净整洁 | #REF!
浴霸/换气扇安装 | 套 | 180 | 按套数计算 | 成品安装 | 1.浴霸/换气扇安装方正 2.浴霸/换气扇与吊顶之间紧密交接 3.浴霸/换气扇运行正常、无异响 | #REF!
灯具安装（筒灯/射灯/LED等） | 个 | 6 | 按个数计算 | 成品安装 | 1.灯具控制正常 2.灯具灯光均匀、无闪烁情况 3.灯具与吊顶之间无缝隙 4.灯具表面干净整洁 | #REF!
灯带安装 | 米 | 6 | 按延长米计算 | 成品安装 | 1.灯带控制正常 2.灯带灯光均匀、无闪烁情况 | #REF!
格栅灯/条形灯 | 个 | 50 | 按个数计算 | 成品安装 | 1.灯具控制正常 2.灯具灯光均匀、无闪烁情况 3.灯具与吊顶之间无缝隙 4.灯具表面干净整洁 | #REF!
实木地板安装 | 平米 | 52 | 按施工面积计算 | 含安装地垫、木地板、配件安装，完工保护等 | 1.地面满铺防潮垫，靠墙处上引约20mm，防潮垫无重叠 2.木地板四周与墙面留8-10mm的伸缩缝 3.木地板完成后无起拱现象 4.地板铺贴完成，将地面清理干净过，并铺瓦楞纸保护 | #REF!
强化地板安装 | 平米 | 30 | 按施工面积计算 | 含安装地垫、木地板、配件安装，完工保护等 | 1.地面满铺防潮垫，靠墙处上引约20mm，防潮垫无重叠 2.木地板四周与墙面留8-10mm的伸缩缝 3.木地板完成后无起拱现象 4.地板铺贴完成，将地面清理干净过，并铺瓦楞纸保护 | #REF!
地板人字拼 | 平米 | 85 | 按施工面积计算 | 含安装地垫、木地板、配件安装，完工保护等 | 1.地面满铺防潮垫，靠墙处上引约20mm，防潮垫无重叠 2.木地板四周与墙面留8-10mm的伸缩缝 3.木地板完成后无起拱现象 4.地板铺贴完成，将地面清理干净过，并铺瓦楞纸保护 | #REF!
地板鱼骨拼 | 平米 | 100 | 按施工面积计算 | 含安装地垫、木地板、配件安装，完工保护等 | 1.地面满铺防潮垫，靠墙处上引约20mm，防潮垫无重叠 2.木地板四周与墙面留8-10mm的伸缩缝 3.木地板完成后无起拱现象 4.地板铺贴完成，将地面清理干净过，并铺瓦楞纸保护 | #REF!
木地板上墙 | 平米 | 95 | 按施工面积计算 | 成品安装 | 1.木地板铺贴美观 2.木地板完成后无起拱现象 3.地板铺贴完成，将表面清理干净过，并铺保护膜 | #REF!
踢脚线安装 | 米 | 12 | 按延长米计算 | 含安装踢脚线、打胶等 | 1.脚线接缝处平整无错位 2.PVC脚线密缝连接，烤漆线之间留有1mm伸缩缝 3.踢脚线阴阳角美观、无明显钉眼 4.踢脚线安装牢固 | #REF!
淋浴房"一"字型 | 平米 | 168 | 按展开面积计算 | 成品安装 | 1.淋浴房玻璃垂直度误差≤2mm 2.固定扇玻璃与门扇玻璃的磁吸条完全重合，磁吸正常 3.防水胶条顺直、无褶皱 4.玻璃门开关顺畅，门把手安装时，胶条方正，不外露 5.挡水石与铝合金底座交界处、铝合金与玻璃交界处的内、外打半透明玻璃胶 ，打胶顺直美观 6.固定扇玻璃靠墙一侧无胶条时，内、外打半透明玻璃胶 | #REF!
淋浴房"L/T"型 | 平米 | 178 | 按展开面积计算 | 成品安装 | 1.淋浴房玻璃垂直度误差≤2mm 2.固定扇玻璃与门扇玻璃的磁吸条完全重合，磁吸正常 3.防水胶条顺直、无褶皱 4.玻璃门开关顺畅，门把手安装时，胶条方正，不外露 5.挡水石与铝合金底座交界处、铝合金与玻璃交界处的内、外打半透明玻璃胶 ，打胶顺直美观 6.固定扇玻璃靠墙一侧无胶条时，内、外打半透明玻璃胶 | #REF!
淋浴房钻石型 | 平米 | 188 | 按展开面积计算 | 成品安装 | 1.淋浴房玻璃垂直度误差≤2mm 2.固定扇玻璃与门扇玻璃的磁吸条完全重合，磁吸正常 3.防水胶条顺直、无褶皱 4.玻璃门开关顺畅，门把手安装时，胶条方正，不外露 5.挡水石与铝合金底座交界处、铝合金与玻璃交界处的内、外打半透明玻璃胶 ，打胶顺直美观 6.固定扇玻璃靠墙一侧无胶条时，内、外打半透明玻璃胶 | #REF!
卫浴五金安装 | 间 | 500 | 按套数计算 | 成品安装 | 1.淋浴房玻璃垂直度误差≤2mm 2.固定扇玻璃与门扇玻璃的磁吸条完全重合，磁吸正常 3.防水胶条顺直、无褶皱 4.玻璃门开关顺畅，门把手安装时，胶条方正，不外露 5.挡水石与铝合金底座交界处、铝合金与玻璃交界处的内、外打半透明玻璃胶 ，打胶顺直美观 6.固定扇玻璃靠墙一侧无胶条时，内、外打半透明玻璃胶 | #REF!
水盆安装 | 套 | 60 | 按套数计算 | 成品安装 | 1.水盆安装方正、稳固 | #REF!
水盆龙头安装 | 套 | 60 | 按套数计算 | 成品安装 | 1.龙头安装稳固 2.冷热水接管正确 3.龙头开关顺畅 4.放水试验，龙头各个连接处无漏水情况 | #REF!
浴缸安装 | 套 | 480 | 按套数计算 | 成品安装 | 1.浴缸安装水平，浴缸与墙体交界处打半透明玻璃胶，打胶均匀美观 2.浴缸龙头安装稳固 3.浴缸下水安装到位 4.浴缸满水试验无漏水渗水为合格 | #REF!
成品卫浴镜柜安装 | 套 | 150 | 按套数计算 | 成品安装 | 1.卫浴镜安装水平、稳固 2.卫浴镜电源接线正确、开关正常 | #REF!
马桶安装 | 套 | 100 | 按套数计算 | 成品安装 | 1.马桶安装方正、稳固无晃动 2.马桶盖安装方正、稳定，开启顺畅，放下时缓慢复位 3.马桶底座打半透明胶，打胶均匀美观 4.马桶冲水实验排水顺畅，无漏水 | #REF!
蹲便器安装 | 套 | 100 | 按套数计算 | 成品安装 | 1.蹲便器安装水平、稳固 2.蹲便器水箱安装水平、稳固 3.蹲便器排水顺畅 | #REF!
洗脸盆安装 | 套 | 60 | 按套数计算 | 成品安装 | 1.水盆安装方及稳固 | #REF!
洗脸盆龙头安装 | 套 | 60 | 按套数计算 | 成品安装 | 1.龙头安装稳固 2.水龙头开孔与洗脸盆中心对齐 3.冷热水接管正确 4.龙头开关顺畅 5.放水试验，龙头各个连接处无漏水情况 | #REF!
花洒安装 | 套 | 80 | 按套数计算 | 成品安装 | 1.混水阀安装水平，牢固 2.混水阀为可调节水温款，混水阀与墙交界处须打半透明玻璃胶 3.花洒升降杆安装竖直、稳固 4.安装完成后，进行通水试验，花洒出水速度及出水量正常，且花洒各个连接点无漏水 | #REF!
浴巾架安装 | 套 | 20 | 按套数计算 | 成品安装 | 1.安装水平及牢固 | #REF!
毛巾圈安装 | 套 | 20 | 按套数计算 | 成品安装 | 1.安装水平及牢固 | #REF!
挂衣钩安装 | 套 | 20 | 按套数计算 | 成品安装 | 1.安装水平及牢固 | #REF!
置物篮安装 | 套 | 20 | 按套数计算 | 成品安装 | 1.安装水平及牢固 | #REF!
厕纸架安装 | 套 | 20 | 按套数计算 | 成品安装 | 1.安装水平及牢固 | #REF!
马桶刷安装 | 套 | 20 | 按套数计算 | 成品安装 | 1.安装水平及牢固 | #REF!
洗衣机龙头安装 | 套 | 20 | 按套数计算 | 成品安装 | 1.安装方正、不漏水 | #REF!
电热毛巾架安装 | 套 | 20 | 按套数计算 | 成品安装 | 1.安装水平及牢固 2.接线正确 | #REF!
化妆镜安装 | 套 | 20 | 按套数计算 | 成品安装 | 1.安装水平及牢固 | #REF!
地漏安装 | 套 | 0 | 按套数计算 | 成品安装 | 1.安装水平及牢固 | #REF!
洗碗机安装 | 套 | 168 | 按套数计算 | 成品安装 | 1.洗碗机安装稳固、水平 2.洗碗机与柜体贴合美观 3.洗碗机给水、排水连接紧密，给水通水后连接处无漏水、渗水 4.洗碗机门开关顺畅、内部支架等推拉顺畅 5.洗碗机通电正常 | #REF!
洗碗机安装 | 套 | 0 | 按套数计算 | 成品安装 | 成品安装 | #REF!
平开门（含门套、门、五金） | 套 | 288 | 按套数计算 | 成品安装(含门套、门、五金) | 1.门扇与横套、左右竖套间距一致，无大小头 2.门扇底部与地板、瓷砖的最高点距离不小于6mm，不大于9mm 3.门扇与门套四角缝隙均匀一致 4.门套固定稳固、门扇开关顺畅、无异响 5.至少三次开、合门锁，并反锁操作，门锁功能正常 6.门吸安装稳固 | #REF!
垭口门套 | 米 | 68 | 按延长米计算 | 成品门套安装 | 1.直角拼接 2.意大利CLEAF 定制CPL包覆膜 3.PUR热熔胶粘接 | #REF!
墙板隐形门（含门、五金） | 套 | 300 | 按套数计算 | 成品安装(含门、五金) | 1.门扇与墙板保持在一个平面，无大小头 2.门扇底部与地板、瓷砖的最高点距离不小于6mm，不大于9mm 3.门扇与门套四角缝隙均匀一致 4.门套固定稳固、门扇开关顺畅、无异响 5.至少三次开、合门锁，并反锁操作，门锁功能正常 | #REF!
子母门（含门、五金） | 套 | 345 | 按套数计算 | 成品安装(含门套、门、五金) | 1.门扇与横套、左右竖套间距一致，无大小头 2.门扇底部与地板、瓷砖的最高点距离不小于6mm，不大于9mm 3.门扇与门套四角缝隙均匀一致 4.门套固定稳固、门扇开关顺畅、无异响 5.至少三次开、合门锁，并反锁操作，门锁功能正常 6.门吸安装稳固 | #REF!
单扇木质推拉门(含门套、门、五金) | 套 | 388 | 按套数计算 | 成品安装(含门套、门、轨道、五金等) | 1.门扇与横套、左右竖套间距一致，无大小头 2.门扇底部与地板、瓷砖的最高点距离不小于6mm，不大于9mm 3.门扇与门套四角缝隙均匀一致 4.门套固定稳固、门扇开关顺畅、无异响 5.至少三次开、合门锁，并反锁操作，门锁功能正常 6.门吸安装稳固 | #REF!
双扇木质推拉门(含门套、门、五金) | 套 | 488 | 按套数计算 | 成品安装(含门套、门、轨道、五金等) | 1.门扇与横套、左右竖套间距一致，无大小头 2.门扇底部与地板、瓷砖的最高点距离不小于6mm，不大于9mm 3.门扇与门套四角缝隙均匀一致 4.门套固定稳固、门扇开关顺畅、无异响 5.至少三次开、合门锁，并反锁操作，门锁功能正常 6.门吸安装稳固 | #REF!
单扇玻璃推拉门（门、五金） | 套 | 255 | 按套数计算 | 成品安装(含门、轨道、五金等) | 1、玻璃门安装垂直度误差≤1mm(≤2mm) 2、定位栓位于玻璃门正下方，开关门状态均藏于玻璃门底部轨道内 3、确认玻璃门开关平滑，阻尼有效，无异响 4、推拉门框无划痕，玻璃门表面无手印、污渍 | #REF!
双扇玻璃推拉门（门、五金） | 套 | 335 | 按套数计算 | 成品安装(含门、轨道、五金等) | 1.玻璃门安装垂直度误差≤1mm(≤2mm) 2.定位栓位于玻璃门正下方，开关门状态均藏于玻璃门底部轨道内 3.确认玻璃门开关平滑，阻尼有效，无异响 4.推拉门框无划痕，玻璃门表面无手印、污渍 | #REF!
三扇玻璃推拉门（门、五金） | 套 | 465 | 按套数计算 | 成品安装(含门、轨道、五金等) | 1.玻璃门安装垂直度误差≤1mm(≤2mm) 2.定位栓位于玻璃门正下方，开关门状态均藏于玻璃门底部轨道内 3.确认玻璃门开关平滑，阻尼有效，无异响 4.推拉门框无划痕，玻璃门表面无手印、污渍 | #REF!
四扇玻璃推拉门（门、五金） | 套 | 560 | 按套数计算 | 成品安装(含门、轨道、五金等) | 1.玻璃门安装垂直度误差≤1mm(≤2mm) 2.定位栓位于玻璃门正下方，开关门状态均藏于玻璃门底部轨道内 3.确认玻璃门开关平滑，阻尼有效，无异响 4.推拉门框无划痕，玻璃门表面无手印、污渍 | #REF!
三联动玻璃门（门、五金） | 套 | 485 | 按套数计算 | 成品安装(含门、轨道、五金等) | 1.玻璃门安装垂直度误差≤1mm(≤2mm) 2.定位栓位于玻璃门正下方，开关门状态均藏于玻璃门底部轨道内 3.确认玻璃门开关平滑，阻尼有效，无异响 4.推拉门框无划痕，玻璃门表面无手印、污渍 | #REF!
墙板安装 | 平米 | 128 | 按平米计算 | 成品安装 | 1.安装垂直平整度≤3mm 2.表面无划痕、手印、污渍 | #REF!
岩板安装 | 平米 | 499 | 按平米计算 | 成品安装，包含加工切割、美缝处理 | 1.安装垂直平整度≤3mm 2.表面无划痕、手印、污渍 | #REF!
不锈钢装饰条安装 | 米 | 17 | 按延长米计算 | 成品安装 | 1.不锈钢接缝处平整无错位 2.连接美观无凹凸 | #REF!
门槛石安装 | 米 | 90 | 按延长米计算，不足一米按一米计算 | 成品安装 | 1.石材安装水平 2.石材空鼓率不超过5% 3.石材表面裂痕不能超过整体宽度/长度的1/3且不能有断裂、返碱、拼接现象 | #REF!
挡水石安装 | 米 | 60 | 按延长米计算，单根不足一米按一米计算，有转角的算一根 | 成品安装 | 1.挡水石表面平整度≤3mm 2.钻石型淋浴房挡水石安装成135° 3.石材表面及四周缝隙处清理干净 | #REF!
窗台石安装 | 米 | 145 | 按延长米计算 | 成品安装 | 1.同一块石材表面杂斑数量不能超过3处 2.2m以内的石材需要整板安装，石材空鼓率不超过5% 3.石材安装水平 | #REF!
地面石材安装 | 平米 | 165 | 按施工面积计算 | 包含石材铺贴、缝隙清理、石材表面清理等 | 1.工艺：挡水石及门槛石安装：挡水石槽中满填石材粘接剂→砖槽内满铺粘接剂（砖槽深度大于40mm时需先铺一层水泥砂浆），将挡水石嵌入砖槽中压实铺平→根据现场基层情况确认嵌入深度（石材高出瓷砖面40mm）→石材四周留2mm缝隙 2.合格标准：钻石型淋浴房挡水石安装成135°淋浴房挡水石不能压地漏，门槛石高于客厅瓷砖面或者卧室木地板3mm比卫生间砖面高10mm。 | #REF!
弧形区域石材翻边 | 米 | +45 | 按延长米计算,最低收费7米 | 石材异型加工及安装 | 1.工艺：清理瓷砖表面→墙面找平层检查→水泥扫浆→测量定位→材料预排→标高定位→大理石胶泥搅拌→批刮胶泥→石材粘贴→现场清理→施工自检； 2.合格标准：接缝处高差1mm以内，整条长边误差2mm以内； | #REF!
室内垃圾清理，现场5S | 平米 | 8 | 按合同面积计算 | 包含室内垃圾清理，清运至物业指定地点，现场5S维护等 | 1.仅包含有电梯的小区室内垃圾清理，清运至物业指定地点，现场5S维护等； 2.不含建渣外运及物业特殊要求的建渣处理，如需外运费用另计。 | #REF!
建渣集中清理 | 平米 | 10 | 按合同面积计算，最低收费1000元/户 | 适用范围：仅限物业要求需要定时清理建渣到小区内建渣池的项目 | 1.适用范围：仅限物业要求需要定时清理建渣到小区内建渣池的项目。 | #REF!
建渣外运（纯建渣） | 车 | 1400 | 按车计算 100平米以内4车，每50平米一个阶梯增加1车。 不含打拆阶段建渣，打拆建渣按打拆数量计算。 | 适用范围：仅限小区内无建渣池客户要求我方外运建渣的项目 | 1.仅限小区内无建渣池的垃圾外运； 2.建渣车数按以下标准计算：150平米以内：6车；200平米以内：8车；200平米以上：10车。 3.特殊情况另行商议。 | #REF!
建渣外运（混合建渣） | 车 | 1400 | 按车计算 100平米以内4车，每50平米一个阶梯增加1车。 不含打拆阶段建渣，打拆建渣按打拆数量计算。 | 适用范围：仅限小区内无建渣池客户要求我方外运建渣的项目 | 1.仅限小区内无建渣池的垃圾外运； 2.建渣车数按以下标准计算：150平米以内：6车；200平米以内：8车；200平米以上：10车。 3.特殊情况另行商议。 | #REF!
无电梯建渣上下楼搬运费（搬运1层） | 平米 | 6 | 按楼层面积计算 | 仅包含建渣装袋人工搬运至物业指定的小区内建渣池，台阶>3级的需计算费用 | 1.仅包含建渣装袋人工搬运至物业指定的小区内建渣池，台阶>3级的需计算费用。 | #REF!
无电梯建渣上下楼搬运费（搬运2-3层） | 平米 | 12 | 按楼层面积计算 | 仅包含建渣装袋人工搬运至物业指定的小区内建渣池，台阶>3级的需计算费用 | 1.仅包含建渣装袋人工搬运至物业指定的小区内建渣池，台阶>3级的需计算费用。 | #REF!
无电梯建渣上下楼搬运费（搬运4层以上） | 平米 | 18 | 按楼层面积计算 | 仅包含建渣装袋人工搬运至物业指定的小区内建渣池，台阶>3级的需计算费用 | 1.仅包含建渣装袋人工搬运至物业指定的小区内建渣池，台阶>3级的需计算费用。 | #REF!
建渣转运 | 车 | 400 | 按车计算 100平米以内4车，每50平米一个阶梯增加1车。 不含打拆阶段建渣，打拆建渣按打拆数量计算。 | 适用范围： 1）建渣池不在小区内的； 2）无法直接用小推车需要从地下室转运建渣至地面的； 3）小区内无建渣池需要转运至小区外物业制定地点的。 | 1.适用范围： 1）建渣池不在小区内的； 2）无法直接用小推车需要从地下室转运建渣至地面的； 3）小区内无建渣池需要转运至小区外物业制定地点的。 2.建渣车数按以下标准计算：150平米以内：6车；200平米以内：8车；200平米以上：10车。 3.特殊情况另行商议。 | #REF!
开荒保洁 | 平米 | 7 | 按合同面积计算 | 对施工现场进行初步清洁，确保现场基本洁净，满足成品安装条件 | 1.门窗保洁：入户门保护膜保留，保护膜、胶、残留物清理，门框凹槽无杂物； 2.墙顶地面保洁：瓷砖保护膜清理、垃圾清理、残留物清理、砖缝里杂物清理，地面石膏、腻子、水泥河沙、凸出物使用铲刀吸尘器清理物料优先放生活阳台，无生活阳台放景观阳台，摆放整齐，垃圾集中装袋处理带走； 注意：保洁施工时务必小心，避免产品碰损、二次污染等，离开前请认真检查门窗、水电是否关好。 | #REF!
精保洁 | 平米 | 7 | 按合同面积计算 | 对现场深度清洁，确保清洁完成后现场清洁干净，无灰尘，无污渍，无水渍，达到交付标准 | 1.入户门保护膜清除，表面擦拭干净，无灰尘，无污染，凹凸部位无藏灰，锁眼干净无堵塞； 2.窗框、轨道、纱窗、玻璃、花架清洁干净无灰尘； 3.五金洁具清洁到位表面光亮无污染，能照出人影； 4.门及锁把手清洁到位干净无杂质； 5.墙面踢脚线无灰尘，污渍，涂料点，电源盒里外干净，无杂物，开关面板干净无水渍； 6.室内地面无灰层无杂质无垃圾无污染； 7.室内墙面光亮、干净、用手触摸检查无灰层附着； 8.木地板、瓷砖、台面无灰尘，无水渍，无漆点有光泽等。 | #REF!
楼梯防护栏焊接 | 米 | 249 | 按延长米计算 | 一般用于别墅无防护结构的楼梯（防护栏焊接高1.3m） | 1.一般用于别墅无防护结构的楼梯（防护栏焊接高1.3m） | #REF!
搭建临时楼梯 | 跨 | 3000 | 按跨数计算，从一楼到二楼算一跨 两跨及以上，每增加一跨增加2500元 | 1.适用范围：跃层、复式结构或别墅等无室内楼梯的户型； 2.搭建方式：木板或钢架楼梯框架+踏板。 | 1.适用范围：跃层、复式结构或别墅等无室内楼梯的户型； 2.搭建方式：木板或钢架楼梯框架+踏板。 | #REF!
超高施工（局部超高） | 项 |  |  | 包含安全措施、高空作业人工补贴 | ———————— | #REF!
超高施工（全屋超高） | 项 |  | 按超高区域地面面积计算 | 包含安全措施、高空作业人工补贴 | ———————— | #REF!
超高施工脚手架及安全措施费（层高5米以内） | 项 |  | 按项计算，包含移动脚手架 不含满堂红脚手架，满屋脚手架费用另计。 | 包含超高区域搭建移动脚手架、超高施工安全措施，及脚手架拆除 | 1.要求搭接牢固无安全隐患。 | #REF!
超高施工脚手架及安全措施费（层高8米以内） | 项 |  | 按项计算，包含移动脚手架 不含满堂红脚手架，满屋脚手架费用另计。 | 包含超高区域搭建移动脚手架、超高施工安全措施，及脚手架拆除 | 1.要求搭接牢固无安全隐患。 | #REF!
超高施工脚手架及安全措施费（层高8米以上） | 项 |  | 按项计算，包含移动脚手架 不含满堂红脚手架，满屋脚手架费用另计。 | 包含超高区域搭建移动脚手架、超高施工安全措施，及脚手架拆除 | 1.要求搭接牢固无安全隐患。 | #REF!
远程施工费（I类区域） | 项 | 0 | 按项计算 以火车南站为坐标原点 I类区域： 一绕以内(四环)南至二绕以内(五环)区域,不计远程费 | 远程范围：成都市绕城高速(一绕)以外区域，南门延至二绕以外区域 | ———————— | #REF!
远程施工费（II类区域） | 项 | 7000 | 按项计算 以火车南站为坐标原点 II类区域： 一绕以外(四环)南至二绕以外(五环)区域， 温江、青白江、龙泉、郫都、新都，7000元/户 | 远程范围：成都市绕城高速(一绕)以外区域，南门延至二绕以外区域 | ———————— | #REF!
远程施工费（III类区域） | 项 | 30000 | 按项计算 以火车南站为坐标原点 III类区域： 二绕以外(五环)，金堂、彭州(三绕内)、崇州、大邑、邛崃、新津，30000元/户，接单面积150平米以上 | 远程范围：成都市绕城高速(一绕)以外区域，南门延至二绕以外区域 | ———————— | #REF!
远程施工费（IV类区域） | 项 | 50000 | 按项计算 以火车南站为坐标原点 IV类区域： 眉山、都江堰、德阳，50000元/户，接单面积200平米以上 | 远程范围：成都市绕城高速(一绕)以外区域，南门延至二绕以外区域 | ———————— | #REF!
远程施工费（V类区域） | 项 | 80000 | 按项计算 以火车南站为坐标原点 V类区域：超远项目 峨眉山、绵阳、自贡，80000元/户，接单面积300平米以上 以上范围外，费用另议。 | 远程范围：成都市绕城高速(一绕)以外区域，南门延至二绕以外区域 | ———————— | #REF!
精放线点工 | 工日 | 400 | 按工日数计算 | 只限于无法按计件工程量方式结算工资，如：现场管理、日常保洁、物料搬运、零星打拆、建渣清运、5S维护等 | 只限于无法按计件工程量方式计算的零星工程，如：物料搬运、零星打拆、建渣清运、5S维护等 | #REF!
打拆点工 | 工日 | 300 | 按工日数计算 | 只限于无法按计件工程量方式结算工资，如：整改(含拆除)、成品安装、售后维修、软装施工、临时紧急情况突击等 | 只限于无法按计件工程量方式计算的零星工程，如：零星砌筑、零星改造、零星安装等 | #REF!
砌墙/抹灰点工 | 工日 | 400 | 按工日数计算 | 只限于无法按计件工程量方式结算工资，如：整改(含拆除)、成品安装、售后维修、软装施工、临时紧急情况突击等 | 只限于无法按计件工程量方式计算的零星工程，如：零星砌筑、零星改造、零星安装等 | #REF!
水电点工 | 工日 | 400 | 按工日数计算 | 只限于无法按计件工程量方式结算工资，如：整改(含拆除)、成品安装、售后维修、软装施工、临时紧急情况突击等 | 只限于无法按计件工程量方式计算的零星工程，如：零星砌筑、零星改造、零星安装等 | #REF!
瓦工找平点工 | 工日 | 400 | 按工日数计算 | 只限于无法按计件工程量方式结算工资，如：整改(含拆除)、成品安装、售后维修、软装施工、临时紧急情况突击等 | 只限于无法按计件工程量方式计算的零星工程，如：零星砌筑、零星改造、零星安装等 | #REF!
电焊点工 | 工日 | 400 | 按工日数计算 | 只限于无法按计件工程量方式结算工资，如：整改(含拆除)、成品安装、售后维修、软装施工、临时紧急情况突击等 | 只限于无法按计件工程量方式计算的零星工程，如：零星砌筑、零星改造、零星安装等 | #REF!
木工点工 | 工日 | 400 | 按工日数计算 | 只限于无法按计件工程量方式结算工资，如：整改(含拆除)、成品安装、售后维修、软装施工、临时紧急情况突击等 | 只限于无法按计件工程量方式计算的零星工程，如：零星砌筑、零星改造、零星安装等 | #REF!
贴砖点工 | 工日 | 400 | 按工日数计算 | 只限于无法按计件工程量方式结算工资，如：整改(含拆除)、成品安装、售后维修、软装施工、临时紧急情况突击等 | 只限于无法按计件工程量方式计算的零星工程，如：零星砌筑、零星改造、零星安装等 | #REF!
油工点工 | 工日 | 400 | 按工日数计算 | 只限于无法按计件工程量方式结算工资，如：整改(含拆除)、成品安装、售后维修、软装施工、临时紧急情况突击等 | 只限于无法按计件工程量方式计算的零星工程，如：零星砌筑、零星改造、零星安装等 | #REF!
安装点工 | 工日 | 400 | 按工日数计算 | 只限于无法按计件工程量方式结算工资，如：整改(含拆除)、成品安装、售后维修、软装施工、临时紧急情况突击等 | 只限于无法按计件工程量方式计算的零星工程，如：零星砌筑、零星改造、零星安装等 | #REF!
主材运输费 | 平米 | 21 | 按合同面积计算，指有电梯材料运输搬运，无电梯搬运费用另计 | 适用范围：仅限有电梯的项目 | ———————— | #REF!
辅材运输费 | 平米 | 12 | 按合同面积计算 无电梯搬运费用另计 | 适用范围：仅限有电梯的项目 | 1.仅包含有电梯的小区材料运输费用，无电梯小区费用另计。 | #REF!
无电梯材料上楼搬运费 | 平米 | 21 | 按上楼面积计算 指无电梯搬运 （从起步楼层1楼算起，2、3楼21元/平米，4楼及以上每增加一层加5元/平米/层） | 适用范围：仅限无电梯项目和户内有楼梯需人工二次搬运的项目 | 1.仅包含无电梯材料搬运费。 | #REF!
无电梯楼层材料搬运费（辅材） （4楼及以上） | 元/㎡/层 | 5 | 按上楼面积计算*楼层数计算 （4楼及以上每层加5元/平米） | 适用范围：仅限无电梯项目和户内有楼梯需人工二次搬运的项目 | 1.仅包含无电梯材料搬运费。 | #REF!
材料二次运输费 （非专车派送费） | 次 | 200 | 按单边次数计算，主要指因变更需要的退补料运输，非专车配送，若需专车配送则费用另计（瓷砖40平米以内，超出则按专车计算） 不含无电梯的上楼费 | 因客户需求(变更)需单独退补材料的 | 1.因客户需求(变更)需单独运送材料的。 | #REF!